## bus_data
BUS_I | BUS_TYPE | Pd | Qd | Gs | Bs | area | Vm | Va | baseKV | zone | Vmax | Vmin
12 | 1 | 0.00072021 | 0.0001805 | 0 | 0 | 1 | 0.97053 | -0.20811 | 0.4 | 1 | 1.1 | 0.9
13 | 1 | 0 | 0 | 0 | 0 | 1 | 0.97069 | -0.20695 | 0.4 | 1 | 1.1 | 0.9
138 | 1 | 0 | 0 | 0 | 0 | 1 | 0.97083 | -0.20593 | 0.4 | 1 | 1.1 | 0.9
168 | 1 | 0.00095237 | 0.00023869 | 0 | 0 | 1 | 0.97075 | -0.20651 | 0.4 | 1 | 1.1 | 0.9
144 | 1 | 0 | 0 | 0 | 0 | 1 | 0.97131 | -0.20239 | 0.4 | 1 | 1.1 | 0.9
134 | 1 | 0 | 0 | 0 | 0 | 1 | 0.97056 | -0.20785 | 0.4 | 1 | 1.1 | 0.9
28 | 1 | 0.0039928 | 0.0010007 | 0 | 0 | 1 | 0.97146 | -0.20107 | 0.4 | 1 | 1.1 | 0.9
29 | 1 | 0 | 0 | 0 | 0 | 1 | 0.97151 | -0.20069 | 0.4 | 1 | 1.1 | 0.9
30 | 1 | 0 | 0 | 0 | 0 | 1 | 0.97124 | -0.20264 | 0.4 | 1 | 1.1 | 0.9
31 | 1 | 0.0018168 | 0.00045533 | 0 | 0 | 1 | 0.97213 | -0.19621 | 0.4 | 1 | 1.1 | 0.9
49 | 1 | 0.0017809 | 0.00044632 | 0 | 0 | 1 | 0.9714 | -0.20148 | 0.4 | 1 | 1.1 | 0.9
32 | 1 | 0.0025793 | 0.00064642 | 0 | 0 | 1 | 0.97114 | -0.20337 | 0.4 | 1 | 1.1 | 0.9
47 | 1 | 0 | 0 | 0 | 0 | 1 | 0.97275 | -0.19173 | 0.4 | 1 | 1.1 | 0.9
36 | 1 | 0 | 0 | 0 | 0 | 1 | 0.97104 | -0.20404 | 0.4 | 1 | 1.1 | 0.9
33 | 1 | 0.0018414 | 0.00046149 | 0 | 0 | 1 | 0.97284 | -0.19108 | 0.4 | 1 | 1.1 | 0.9
54 | 1 | 0.0016788 | 0.00042075 | 0 | 0 | 1 | 0.97289 | -0.19076 | 0.4 | 1 | 1.1 | 0.9
51 | 1 | 0 | 0 | 0 | 0 | 1 | 0.97296 | -0.19026 | 0.4 | 1 | 1.1 | 0.9
46 | 1 | 0 | 0 | 0 | 0 | 1 | 0.97269 | -0.19215 | 0.4 | 1 | 1.1 | 0.9
38 | 1 | 0.0011497 | 0.00028814 | 0 | 0 | 1 | 0.97101 | -0.2043 | 0.4 | 1 | 1.1 | 0.9
34 | 1 | 0.0017923 | 0.00044919 | 0 | 0 | 1 | 0.97633 | -0.16605 | 0.4 | 1 | 1.1 | 0.9
35 | 1 | 0.0014705 | 0.00036853 | 0 | 0 | 1 | 0.9764 | -0.1656 | 0.4 | 1 | 1.1 | 0.9
68 | 1 | 0.0012542 | 0.00031433 | 0 | 0 | 1 | 0.97652 | -0.16471 | 0.4 | 1 | 1.1 | 0.9
69 | 1 | 0.0010868 | 0.00027239 | 0 | 0 | 1 | 0.97703 | -0.16105 | 0.4 | 1 | 1.1 | 0.9
55 | 1 | 0.0011649 | 0.00029194 | 0 | 0 | 1 | 0.97473 | -0.1775 | 0.4 | 1 | 1.1 | 0.9
37 | 1 | 0.0013811 | 0.00034614 | 0 | 0 | 1 | 0.977 | -0.16126 | 0.4 | 1 | 1.1 | 0.9
39 | 1 | 0.0030384 | 0.00076149 | 0 | 0 | 1 | 0.97095 | -0.20472 | 0.4 | 1 | 1.1 | 0.9
70 | 1 | 0.0020083 | 0.00050332 | 0 | 0 | 1 | 0.97842 | -0.15115 | 0.4 | 1 | 1.1 | 0.9
56 | 1 | 0.0016546 | 0.00041469 | 0 | 0 | 1 | 0.97386 | -0.18374 | 0.4 | 1 | 1.1 | 0.9
53 | 1 | 0 | 0 | 0 | 0 | 1 | 0.9739 | -0.18351 | 0.4 | 1 | 1.1 | 0.9
41 | 1 | 0.0024915 | 0.00062444 | 0 | 0 | 1 | 0.98007 | -0.13939 | 0.4 | 1 | 1.1 | 0.9
42 | 1 | 0.003366 | 0.00084361 | 0 | 0 | 1 | 0.98031 | -0.13769 | 0.4 | 1 | 1.1 | 0.9
43 | 1 | 0.0022012 | 0.00055168 | 0 | 0 | 1 | 0.98001 | -0.13988 | 0.4 | 1 | 1.1 | 0.9
44 | 1 | 0.00070907 | 0.00017771 | 0 | 0 | 1 | 0.98069 | -0.13499 | 0.4 | 1 | 1.1 | 0.9
66 | 1 | 0 | 0 | 0 | 0 | 1 | 0.98084 | -0.13389 | 0.4 | 1 | 1.1 | 0.9
67 | 1 | 0.0043367 | 0.0010869 | 0 | 0 | 1 | 0.98102 | -0.13267 | 0.4 | 1 | 1.1 | 0.9
64 | 1 | 0.0010737 | 0.00026909 | 0 | 0 | 1 | 0.98049 | -0.13637 | 0.4 | 1 | 1.1 | 0.9
45 | 1 | 0.0033094 | 0.0008294 | 0 | 0 | 1 | 0.97261 | -0.19278 | 0.4 | 1 | 1.1 | 0.9
48 | 1 | 0.002417 | 0.00060577 | 0 | 0 | 1 | 0.97259 | -0.19292 | 0.4 | 1 | 1.1 | 0.9
52 | 1 | 0.001662 | 0.00041655 | 0 | 0 | 1 | 0.97363 | -0.18545 | 0.4 | 1 | 1.1 | 0.9
57 | 1 | 0.0013781 | 0.00034539 | 0 | 0 | 1 | 0.98768 | -0.085602 | 0.4 | 1 | 1.1 | 0.9
58 | 1 | 0.0026125 | 0.00065476 | 0 | 0 | 1 | 0.98764 | -0.085909 | 0.4 | 1 | 1.1 | 0.9
59 | 1 | 0 | 0 | 0 | 0 | 1 | 0.98792 | -0.083906 | 0.4 | 1 | 1.1 | 0.9
60 | 1 | 0.0016201 | 0.00040603 | 0 | 0 | 1 | 0.98796 | -0.083671 | 0.4 | 1 | 1.1 | 0.9
85 | 1 | 0 | 0 | 0 | 0 | 1 | 0.98853 | -0.079635 | 0.4 | 1 | 1.1 | 0.9
78 | 1 | 0 | 0 | 0 | 0 | 1 | 0.98783 | -0.084542 | 0.4 | 1 | 1.1 | 0.9
84 | 1 | 0.0015975 | 0.00040038 | 0 | 0 | 1 | 0.99083 | -0.063477 | 0.4 | 1 | 1.1 | 0.9
61 | 1 | 0.0015754 | 0.00039483 | 0 | 0 | 1 | 0.97953 | -0.14326 | 0.4 | 1 | 1.1 | 0.9
62 | 1 | 0.0012448 | 0.00031197 | 0 | 0 | 1 | 0.98006 | -0.13949 | 0.4 | 1 | 1.1 | 0.9
63 | 1 | 0.0018749 | 0.0004699 | 0 | 0 | 1 | 0.9794 | -0.14416 | 0.4 | 1 | 1.1 | 0.9
65 | 1 | 0.0022173 | 0.00055572 | 0 | 0 | 1 | 0.97872 | -0.14897 | 0.4 | 1 | 1.1 | 0.9
71 | 1 | 0.0020414 | 0.00051162 | 0 | 0 | 1 | 0.9787 | -0.14917 | 0.4 | 1 | 1.1 | 0.9
72 | 1 | 0.0023422 | 0.00058701 | 0 | 0 | 1 | 0.98156 | -0.12879 | 0.4 | 1 | 1.1 | 0.9
73 | 1 | 0.0025038 | 0.00062752 | 0 | 0 | 1 | 0.98233 | -0.12333 | 0.4 | 1 | 1.1 | 0.9
74 | 1 | 0 | 0 | 0 | 0 | 1 | 0.9828 | -0.12004 | 0.4 | 1 | 1.1 | 0.9
75 | 1 | 0.0043376 | 0.0010871 | 0 | 0 | 1 | 0.98259 | -0.12149 | 0.4 | 1 | 1.1 | 0.9
76 | 1 | 0.0024653 | 0.00061787 | 0 | 0 | 1 | 0.98314 | -0.11761 | 0.4 | 1 | 1.1 | 0.9
77 | 1 | 0 | 0 | 0 | 0 | 1 | 0.98517 | -0.10321 | 0.4 | 1 | 1.1 | 0.9
170 | 1 | 0.0036052 | 0.00090354 | 0 | 0 | 1 | 0.98755 | -0.086539 | 0.4 | 1 | 1.1 | 0.9
79 | 1 | 0.0011989 | 0.00030048 | 0 | 0 | 1 | 0.99241 | -0.052474 | 0.4 | 1 | 1.1 | 0.9
80 | 1 | 0 | 0 | 0 | 0 | 1 | 0.99247 | -0.052081 | 0.4 | 1 | 1.1 | 0.9
81 | 1 | 0.0014144 | 0.00035449 | 0 | 0 | 1 | 0.9924 | -0.05254 | 0.4 | 1 | 1.1 | 0.9
82 | 1 | 0 | 0 | 0 | 0 | 1 | 0.99256 | -0.051422 | 0.4 | 1 | 1.1 | 0.9
83 | 1 | 0 | 0 | 0 | 0 | 1 | 0.99189 | -0.056104 | 0.4 | 1 | 1.1 | 0.9
86 | 1 | 0.0019019 | 0.00047665 | 0 | 0 | 1 | 0.99743 | -0.017656 | 0.4 | 1 | 1.1 | 0.9
92 | 1 | 0 | 0 | 0 | 0 | 1 | 0.99091 | -0.062973 | 0.4 | 1 | 1.1 | 0.9
171 | 1 | 0.0014785 | 0.00037054 | 0 | 0 | 1 | 0.99184 | -0.056424 | 0.4 | 1 | 1.1 | 0.9
87 | 3 | 0.0025104 | 0.00062917 | 0 | 0 | 1 | 1 | 0 | 0.4 | 1 | 1.1 | 0.9
172 | 1 | 0.0016305 | 0.00040864 | 0 | 0 | 1 | 0.99087 | -0.06321 | 0.4 | 1 | 1.1 | 0.9
89 | 1 | 0 | 0 | 0 | 0 | 1 | 0.98638 | -0.094747 | 0.4 | 1 | 1.1 | 0.9
88 | 1 | 0.0015453 | 0.00038729 | 0 | 0 | 1 | 0.9863 | -0.095254 | 0.4 | 1 | 1.1 | 0.9
90 | 1 | 0.0017438 | 0.00043704 | 0 | 0 | 1 | 0.98626 | -0.095543 | 0.4 | 1 | 1.1 | 0.9
91 | 1 | 0 | 0 | 0 | 0 | 1 | 0.98584 | -0.098539 | 0.4 | 1 | 1.1 | 0.9
96 | 1 | 0.0014268 | 0.0003576 | 0 | 0 | 1 | 0.9858 | -0.098813 | 0.4 | 1 | 1.1 | 0.9
93 | 1 | 0.0014124 | 0.00035398 | 0 | 0 | 1 | 0.98509 | -0.10385 | 0.4 | 1 | 1.1 | 0.9
94 | 1 | 0.0011705 | 0.00029334 | 0 | 0 | 1 | 0.98489 | -0.10523 | 0.4 | 1 | 1.1 | 0.9
95 | 1 | 0.002448 | 0.00061354 | 0 | 0 | 1 | 0.98302 | -0.11845 | 0.4 | 1 | 1.1 | 0.9
97 | 1 | 0 | 0 | 0 | 0 | 1 | 0.98168 | -0.12796 | 0.4 | 1 | 1.1 | 0.9
98 | 1 | 0 | 0 | 0 | 0 | 1 | 0.98101 | -0.13276 | 0.4 | 1 | 1.1 | 0.9
99 | 1 | 0.0052954 | 0.0013271 | 0 | 0 | 1 | 0.97963 | -0.14259 | 0.4 | 1 | 1.1 | 0.9
109 | 1 | 0.0035307 | 0.00088486 | 0 | 0 | 1 | 0.98086 | -0.13382 | 0.4 | 1 | 1.1 | 0.9
107 | 1 | 0.0035842 | 0.0008983 | 0 | 0 | 1 | 0.98072 | -0.13483 | 0.4 | 1 | 1.1 | 0.9
104 | 1 | 0.0010469 | 0.00026238 | 0 | 0 | 1 | 0.97844 | -0.15102 | 0.4 | 1 | 1.1 | 0.9
108 | 1 | 0 | 0 | 0 | 0 | 1 | 0.98064 | -0.13542 | 0.4 | 1 | 1.1 | 0.9
101 | 1 | 0 | 0 | 0 | 0 | 1 | 0.97704 | -0.16109 | 0.4 | 1 | 1.1 | 0.9
100 | 1 | 0.0029131 | 0.0007301 | 0 | 0 | 1 | 0.97674 | -0.16325 | 0.4 | 1 | 1.1 | 0.9
103 | 1 | 0 | 0 | 0 | 0 | 1 | 0.97643 | -0.16545 | 0.4 | 1 | 1.1 | 0.9
102 | 1 | 0 | 0 | 0 | 0 | 1 | 0.9735 | -0.18653 | 0.4 | 1 | 1.1 | 0.9
105 | 1 | 0.0016278 | 0.00040797 | 0 | 0 | 1 | 0.97367 | -0.18532 | 0.4 | 1 | 1.1 | 0.9
106 | 1 | 0.0014964 | 0.00037503 | 0 | 0 | 1 | 0.97292 | -0.19073 | 0.4 | 1 | 1.1 | 0.9
146 | 1 | 0 | 0 | 0 | 0 | 1 | 0.97535 | -0.17323 | 0.4 | 1 | 1.1 | 0.9
145 | 1 | 0.0039834 | 0.00099834 | 0 | 0 | 1 | 0.97629 | -0.16641 | 0.4 | 1 | 1.1 | 0.9
112 | 1 | 0.002039 | 0.00051103 | 0 | 0 | 1 | 0.97395 | -0.18325 | 0.4 | 1 | 1.1 | 0.9
120 | 1 | 0 | 0 | 0 | 0 | 1 | 0.97238 | -0.19459 | 0.4 | 1 | 1.1 | 0.9
148 | 1 | 0.0046117 | 0.0011558 | 0 | 0 | 1 | 0.9752 | -0.1743 | 0.4 | 1 | 1.1 | 0.9
147 | 1 | 0.0042871 | 0.0010744 | 0 | 0 | 1 | 0.97503 | -0.17547 | 0.4 | 1 | 1.1 | 0.9
111 | 1 | 0.0030167 | 0.00075605 | 0 | 0 | 1 | 0.97399 | -0.18299 | 0.4 | 1 | 1.1 | 0.9
121 | 1 | 0 | 0 | 0 | 0 | 1 | 0.9723 | -0.1952 | 0.4 | 1 | 1.1 | 0.9
122 | 1 | 0.000689 | 0.00017268 | 0 | 0 | 1 | 0.97231 | -0.19514 | 0.4 | 1 | 1.1 | 0.9
110 | 1 | 0.0046722 | 0.001171 | 0 | 0 | 1 | 0.98058 | -0.1358 | 0.4 | 1 | 1.1 | 0.9
113 | 1 | 0 | 0 | 0 | 0 | 1 | 0.97431 | -0.18071 | 0.4 | 1 | 1.1 | 0.9
114 | 1 | 0.0031347 | 0.00078564 | 0 | 0 | 1 | 0.97443 | -0.17981 | 0.4 | 1 | 1.1 | 0.9
115 | 1 | 0.002111 | 0.00052907 | 0 | 0 | 1 | 0.97422 | -0.18134 | 0.4 | 1 | 1.1 | 0.9
149 | 1 | 0.0020279 | 0.00050824 | 0 | 0 | 1 | 0.97416 | -0.18176 | 0.4 | 1 | 1.1 | 0.9
116 | 1 | 0.00094815 | 0.00023763 | 0 | 0 | 1 | 0.97171 | -0.1995 | 0.4 | 1 | 1.1 | 0.9
117 | 1 | 0.00060972 | 0.00015281 | 0 | 0 | 1 | 0.97177 | -0.19902 | 0.4 | 1 | 1.1 | 0.9
118 | 1 | 0.00093908 | 0.00023536 | 0 | 0 | 1 | 0.97168 | -0.19972 | 0.4 | 1 | 1.1 | 0.9
119 | 1 | 0 | 0 | 0 | 0 | 1 | 0.97198 | -0.19751 | 0.4 | 1 | 1.1 | 0.9
130 | 1 | 0 | 0 | 0 | 0 | 1 | 0.97226 | -0.19547 | 0.4 | 1 | 1.1 | 0.9
124 | 1 | 0 | 0 | 0 | 0 | 1 | 0.97186 | -0.19842 | 0.4 | 1 | 1.1 | 0.9
173 | 1 | 0.00076449 | 0.0001916 | 0 | 0 | 1 | 0.97223 | -0.19572 | 0.4 | 1 | 1.1 | 0.9
126 | 1 | 0 | 0 | 0 | 0 | 1 | 0.9717 | -0.19954 | 0.4 | 1 | 1.1 | 0.9
123 | 1 | 0.00087986 | 0.00022051 | 0 | 0 | 1 | 0.97184 | -0.19853 | 0.4 | 1 | 1.1 | 0.9
129 | 1 | 0.00092174 | 0.00023101 | 0 | 0 | 1 | 0.97225 | -0.19556 | 0.4 | 1 | 1.1 | 0.9
127 | 1 | 0.00072309 | 0.00018122 | 0 | 0 | 1 | 0.97219 | -0.19598 | 0.4 | 1 | 1.1 | 0.9
128 | 1 | 0.00068617 | 0.00017197 | 0 | 0 | 1 | 0.97217 | -0.19612 | 0.4 | 1 | 1.1 | 0.9
125 | 1 | 0.0019807 | 0.00049642 | 0 | 0 | 1 | 0.97177 | -0.19904 | 0.4 | 1 | 1.1 | 0.9
174 | 1 | 0.0013132 | 0.00032913 | 0 | 0 | 1 | 0.97167 | -0.19981 | 0.4 | 1 | 1.1 | 0.9
141 | 1 | 0 | 0 | 0 | 0 | 1 | 0.97163 | -0.20008 | 0.4 | 1 | 1.1 | 0.9
143 | 1 | 0.0013756 | 0.00034476 | 0 | 0 | 1 | 0.97158 | -0.20041 | 0.4 | 1 | 1.1 | 0.9
139 | 1 | 0.001765 | 0.00044235 | 0 | 0 | 1 | 0.97145 | -0.20139 | 0.4 | 1 | 1.1 | 0.9
131 | 1 | 0.00051651 | 0.00012945 | 0 | 0 | 1 | 0.97042 | -0.20889 | 0.4 | 1 | 1.1 | 0.9
132 | 1 | 0.000607 | 0.00015213 | 0 | 0 | 1 | 0.97051 | -0.2082 | 0.4 | 1 | 1.1 | 0.9
136 | 1 | 0.00065393 | 0.00016389 | 0 | 0 | 1 | 0.97049 | -0.20837 | 0.4 | 1 | 1.1 | 0.9
135 | 1 | 0.00069878 | 0.00017513 | 0 | 0 | 1 | 0.97037 | -0.20923 | 0.4 | 1 | 1.1 | 0.9
137 | 1 | 0.00072514 | 0.00018174 | 0 | 0 | 1 | 0.97036 | -0.20933 | 0.4 | 1 | 1.1 | 0.9
169 | 1 | 0.00046486 | 0.0001165 | 0 | 0 | 1 | 0.97129 | -0.20253 | 0.4 | 1 | 1.1 | 0.9
142 | 1 | 0 | 0 | 0 | 0 | 1 | 0.97136 | -0.20204 | 0.4 | 1 | 1.1 | 0.9
140 | 1 | 0.00095166 | 0.00023851 | 0 | 0 | 1 | 0.97137 | -0.20199 | 0.4 | 1 | 1.1 | 0.9

## generator_data
GEN_BUS | PG | QG | QMAX | QMIN | VG | MBASE | GEN_STATUS | PMAX | PMIN
87 | 0.17548 | 0.044421 | 10 | -10 | 1 | 100 | 1 | 10 | 0

## branch_data
F_BUS | T_BUS | BR_R | BR_X | BR_B | RATE_A | RATE_B | RATE_C | TAP | SHIFT | BR_STATUS | ANGMIN | ANGMAX | P_in | Q_in | P_out | Q_out
12 | 13 | 19.4962 | 7.4985 | 1.9675e-08 | 0 | 0 | 0 | 0 | 0 | 1 | -90 | 90 | -0.00072019 | -0.0001805 | 0.0007203 | 0.00017869
13 | 138 | 16.8934 | 6.4975 | 1.7048e-08 | 0 | 0 | 0 | 0 | 0 | 1 | -90 | 90 | -0.0007203 | -0.00017869 | 0.0007204 | 0.00017712
138 | 168 | 7.4846 | 2.8787 | 7.5533e-09 | 0 | 0 | 0 | 0 | 0 | 1 | -90 | 90 | 0.00095242 | 0.00023801 | -0.00095235 | -0.00023869
138 | 144 | 8.8124 | 3.3894 | 1.7786e-08 | 0 | 0 | 0 | 0 | 0 | 1 | -90 | 90 | -0.0048754 | -0.0012142 | 0.0048777 | 0.0012134
138 | 134 | 7.3022 | 2.8085 | 7.3692e-09 | 0 | 0 | 0 | 0 | 0 | 1 | -90 | 90 | 0.0032025 | 0.00079909 | -0.0032017 | -0.00079946
144 | 169 | 3.8626 | 1.4856 | 3.898e-09 | 0 | 0 | 0 | 0 | 0 | 1 | -90 | 90 | 0.00046485 | 0.00011614 | -0.00046485 | -0.0001165
144 | 142 | 0.78143 | 0.30055 | 2.3658e-09 | 0 | 0 | 0 | 0 | 0 | 1 | -90 | 90 | -0.0053426 | -0.0013296 | 0.0053428 | 0.0013295
134 | 136 | 3.0482 | 1.1724 | 3.0762e-09 | 0 | 0 | 0 | 0 | 0 | 1 | -90 | 90 | 0.0020781 | 0.00051974 | -0.002078 | -0.00051997
134 | 132 | 3.7333 | 1.4359 | 3.7676e-09 | 0 | 0 | 0 | 0 | 0 | 1 | -90 | 90 | 0.0011236 | 0.00027972 | -0.0011235 | -0.00028005
28 | 29 | 0.44239 | 0.17015 | 4.4645e-10 | 0 | 0 | 0 | 0 | 0 | 1 | -90 | 90 | -0.010763 | -0.002697 | 0.010763 | 0.0026972
28 | 30 | 2.8465 | 1.0948 | 2.8726e-09 | 0 | 0 | 0 | 0 | 0 | 1 | -90 | 90 | 0.0067701 | 0.0016964 | -0.0067686 | -0.0016961
29 | 31 | 4.3872 | 1.6874 | 4.4275e-09 | 0 | 0 | 0 | 0 | 0 | 1 | -90 | 90 | -0.012544 | -0.0031431 | 0.012552 | 0.0031457
29 | 49 | 5.467 | 2.1027 | 5.5172e-09 | 0 | 0 | 0 | 0 | 0 | 1 | -90 | 90 | 0.001781 | 0.00044588 | -0.0017808 | -0.00044633
30 | 32 | 1.3226 | 0.50869 | 1.3347e-09 | 0 | 0 | 0 | 0 | 0 | 1 | -90 | 90 | 0.0067686 | 0.0016961 | -0.0067679 | -0.0016959
31 | 47 | 3.8355 | 1.4752 | 3.8707e-09 | 0 | 0 | 0 | 0 | 0 | 1 | -90 | 90 | -0.014369 | -0.003601 | 0.014378 | 0.0036041
32 | 36 | 1.9738 | 0.75917 | 1.992e-09 | 0 | 0 | 0 | 0 | 0 | 1 | -90 | 90 | 0.0041887 | 0.0010495 | -0.0041883 | -0.0010495
47 | 51 | 0.90181 | 0.34685 | 9.1009e-10 | 0 | 0 | 0 | 0 | 0 | 1 | -90 | 90 | -0.020105 | -0.0050389 | 0.020109 | 0.0050404
47 | 46 | 0.90077 | 0.34645 | 9.0904e-10 | 0 | 0 | 0 | 0 | 0 | 1 | -90 | 90 | 0.0057272 | 0.0014348 | -0.0057268 | -0.0014348
36 | 38 | 0.76149 | 0.29288 | 7.6847e-10 | 0 | 0 | 0 | 0 | 0 | 1 | -90 | 90 | 0.0041883 | 0.0010495 | -0.0041882 | -0.0010495
33 | 54 | 2.1224 | 0.8163 | 2.1419e-09 | 0 | 0 | 0 | 0 | 0 | 1 | -90 | 90 | -0.0018413 | -0.00046149 | 0.0018414 | 0.00046132
54 | 51 | 1.7493 | 0.6728 | 1.7653e-09 | 0 | 0 | 0 | 0 | 0 | 1 | -90 | 90 | -0.0035202 | -0.00088207 | 0.0035204 | 0.000882
51 | 52 | 2.5127 | 0.96643 | 2.5358e-09 | 0 | 0 | 0 | 0 | 0 | 1 | -90 | 90 | -0.023629 | -0.0059224 | 0.023645 | 0.0059282
46 | 48 | 3.9153 | 1.5059 | 3.9513e-09 | 0 | 0 | 0 | 0 | 0 | 1 | -90 | 90 | 0.0024173 | 0.0006055 | -0.002417 | -0.00060577
46 | 45 | 2.3304 | 0.89631 | 2.3518e-09 | 0 | 0 | 0 | 0 | 0 | 1 | -90 | 90 | 0.0033096 | 0.0008293 | -0.0033093 | -0.00082941
38 | 39 | 1.6956 | 0.65216 | 1.7112e-09 | 0 | 0 | 0 | 0 | 0 | 1 | -90 | 90 | 0.0030385 | 0.0007614 | -0.0030383 | -0.0007615
34 | 35 | 3.1299 | 1.2038 | 3.1587e-09 | 0 | 0 | 0 | 0 | 0 | 1 | -90 | 90 | -0.0017923 | -0.00044919 | 0.0017924 | 0.00044893
35 | 68 | 3.3709 | 1.2965 | 3.4018e-09 | 0 | 0 | 0 | 0 | 0 | 1 | -90 | 90 | -0.0032628 | -0.00081747 | 0.0032632 | 0.0008173
68 | 69 | 1.3938 | 0.53607 | 4.2197e-09 | 0 | 0 | 0 | 0 | 0 | 1 | -90 | 90 | -0.032723 | -0.0082124 | 0.03274 | 0.0082184
68 | 55 | 5.6418 | 2.1699 | 5.6936e-09 | 0 | 0 | 0 | 0 | 0 | 1 | -90 | 90 | 0.028206 | 0.0070808 | -0.028156 | -0.0070621
69 | 70 | 3.5102 | 1.3501 | 1.0627e-08 | 0 | 0 | 0 | 0 | 0 | 1 | -90 | 90 | -0.035208 | -0.0088367 | 0.035256 | 0.0088544
69 | 37 | 1.8569 | 0.71419 | 1.8739e-09 | 0 | 0 | 0 | 0 | 0 | 1 | -90 | 90 | 0.0013811 | 0.00034598 | -0.0013811 | -0.00034614
55 | 53 | 2.7542 | 1.0593 | 2.7795e-09 | 0 | 0 | 0 | 0 | 0 | 1 | -90 | 90 | 0.026991 | 0.0067702 | -0.026969 | -0.0067618
70 | 71 | 0.66406 | 0.25541 | 2.0105e-09 | 0 | 0 | 0 | 0 | 0 | 1 | -90 | 90 | -0.037265 | -0.0093577 | 0.037275 | 0.0093614
56 | 53 | 1.7312 | 0.66585 | 1.7471e-09 | 0 | 0 | 0 | 0 | 0 | 1 | -90 | 90 | -0.0016546 | -0.00041469 | 0.0016547 | 0.00041455
53 | 52 | 0.94987 | 0.36533 | 9.5858e-10 | 0 | 0 | 0 | 0 | 0 | 1 | -90 | 90 | 0.025314 | 0.0063473 | -0.025307 | -0.0063447
41 | 42 | 4.5511 | 1.7504 | 4.5928e-09 | 0 | 0 | 0 | 0 | 0 | 1 | -90 | 90 | -0.0046929 | -0.0011759 | 0.004694 | 0.0011759
41 | 43 | 2.7739 | 1.0669 | 2.7994e-09 | 0 | 0 | 0 | 0 | 0 | 1 | -90 | 90 | 0.0022014 | 0.00055147 | -0.0022012 | -0.00055168
42 | 44 | 4.1866 | 1.6102 | 4.225e-09 | 0 | 0 | 0 | 0 | 0 | 1 | -90 | 90 | -0.00806 | -0.0020195 | 0.008063 | 0.0020203
44 | 66 | 1.575 | 0.60578 | 1.5895e-09 | 0 | 0 | 0 | 0 | 0 | 1 | -90 | 90 | -0.008772 | -0.002198 | 0.0087734 | 0.0021983
66 | 67 | 0.2723 | 0.10473 | 8.2439e-10 | 0 | 0 | 0 | 0 | 0 | 1 | -90 | 90 | -0.05617 | -0.014108 | 0.05618 | 0.014111
66 | 64 | 0.66048 | 0.25403 | 1.9996e-09 | 0 | 0 | 0 | 0 | 0 | 1 | -90 | 90 | 0.047397 | 0.01191 | -0.04738 | -0.011903
67 | 72 | 0.80673 | 0.31028 | 2.4424e-09 | 0 | 0 | 0 | 0 | 0 | 1 | -90 | 90 | -0.060516 | -0.015198 | 0.060549 | 0.015211
64 | 62 | 0.84775 | 0.32606 | 2.5666e-09 | 0 | 0 | 0 | 0 | 0 | 1 | -90 | 90 | 0.046307 | 0.011634 | -0.046287 | -0.011627
57 | 58 | 1.4924 | 0.57401 | 1.5061e-09 | 0 | 0 | 0 | 0 | 0 | 1 | -90 | 90 | 0.0026126 | 0.00065466 | -0.0026125 | -0.00065476
57 | 59 | 5.3992 | 2.0766 | 5.4488e-09 | 0 | 0 | 0 | 0 | 0 | 1 | -90 | 90 | -0.0039907 | -0.001 | 0.0039917 | 0.00099987
59 | 60 | 0.74488 | 0.28649 | 7.5172e-10 | 0 | 0 | 0 | 0 | 0 | 1 | -90 | 90 | -0.0039917 | -0.00099987 | 0.0039918 | 0.00099985
60 | 85 | 9.1363 | 3.514 | 9.2202e-09 | 0 | 0 | 0 | 0 | 0 | 1 | -90 | 90 | -0.0056119 | -0.0014059 | 0.005615 | 0.0014062
85 | 78 | 0.82585 | 0.31763 | 2.5003e-09 | 0 | 0 | 0 | 0 | 0 | 1 | -90 | 90 | 0.076293 | 0.019218 | -0.07624 | -0.019198
85 | 84 | 2.539 | 0.97655 | 7.687e-09 | 0 | 0 | 0 | 0 | 0 | 1 | -90 | 90 | -0.081908 | -0.020624 | 0.082093 | 0.020695
78 | 170 | 7.0347 | 2.7056 | 7.0992e-09 | 0 | 0 | 0 | 0 | 0 | 1 | -90 | 90 | 0.0036061 | 0.00090323 | -0.0036051 | -0.00090354
78 | 77 | 3.2891 | 1.265 | 9.9578e-09 | 0 | 0 | 0 | 0 | 0 | 1 | -90 | 90 | 0.072634 | 0.018295 | -0.072445 | -0.018223
84 | 82 | 1.8652 | 0.71739 | 5.647e-09 | 0 | 0 | 0 | 0 | 0 | 1 | -90 | 90 | -0.083691 | -0.021095 | 0.083832 | 0.021149
61 | 62 | 1.0503 | 0.40397 | 3.1798e-09 | 0 | 0 | 0 | 0 | 0 | 1 | -90 | 90 | -0.045018 | -0.011306 | 0.045042 | 0.011315
61 | 63 | 0.26028 | 0.10011 | 7.88e-10 | 0 | 0 | 0 | 0 | 0 | 1 | -90 | 90 | 0.043443 | 0.010911 | -0.043437 | -0.010909
63 | 65 | 1.4513 | 0.55819 | 4.3938e-09 | 0 | 0 | 0 | 0 | 0 | 1 | -90 | 90 | 0.041563 | 0.010439 | -0.041535 | -0.010429
65 | 71 | 0.063777 | 0.02453 | 1.9309e-10 | 0 | 0 | 0 | 0 | 0 | 1 | -90 | 90 | 0.039317 | 0.0098734 | -0.039316 | -0.009873
72 | 73 | 1.0964 | 0.4217 | 3.3194e-09 | 0 | 0 | 0 | 0 | 0 | 1 | -90 | 90 | -0.062891 | -0.015798 | 0.062939 | 0.015816
73 | 74 | 0.63492 | 0.2442 | 1.9222e-09 | 0 | 0 | 0 | 0 | 0 | 1 | -90 | 90 | -0.065443 | -0.016443 | 0.065473 | 0.016455
74 | 75 | 4.2182 | 1.6224 | 4.2569e-09 | 0 | 0 | 0 | 0 | 0 | 1 | -90 | 90 | 0.0043384 | 0.001087 | -0.0043375 | -0.0010871
74 | 76 | 0.44001 | 0.16923 | 1.3321e-09 | 0 | 0 | 0 | 0 | 0 | 1 | -90 | 90 | -0.069811 | -0.017542 | 0.069835 | 0.017551
76 | 77 | 2.525 | 0.97115 | 7.6445e-09 | 0 | 0 | 0 | 0 | 0 | 1 | -90 | 90 | -0.0723 | -0.018168 | 0.072445 | 0.018223
79 | 80 | 1.9273 | 0.74128 | 1.945e-09 | 0 | 0 | 0 | 0 | 0 | 1 | -90 | 90 | -0.0026134 | -0.00065491 | 0.0026135 | 0.00065478
79 | 81 | 0.6008 | 0.23108 | 6.0631e-10 | 0 | 0 | 0 | 0 | 0 | 1 | -90 | 90 | 0.0014144 | 0.00035443 | -0.0014144 | -0.00035449
80 | 82 | 0.099537 | 0.038283 | 3.0135e-10 | 0 | 0 | 0 | 0 | 0 | 1 | -90 | 90 | -0.08599 | -0.021688 | 0.085998 | 0.021691
80 | 83 | 0.62634 | 0.2409 | 1.8963e-09 | 0 | 0 | 0 | 0 | 0 | 1 | -90 | 90 | 0.083376 | 0.021033 | -0.083329 | -0.021016
82 | 86 | 2.5955 | 0.99826 | 7.8579e-09 | 0 | 0 | 0 | 0 | 0 | 1 | -90 | 90 | -0.16983 | -0.04284 | 0.17064 | 0.04315
83 | 92 | 1.0874 | 0.41823 | 3.2922e-09 | 0 | 0 | 0 | 0 | 0 | 1 | -90 | 90 | 0.081851 | 0.020645 | -0.081772 | -0.020615
83 | 171 | 2.7728 | 1.0664 | 2.7982e-09 | 0 | 0 | 0 | 0 | 0 | 1 | -90 | 90 | 0.0014786 | 0.00037029 | -0.0014785 | -0.00037054
86 | 87 | 1.352 | 0.51999 | 4.0932e-09 | 0 | 0 | 0 | 0 | 0 | 1 | -90 | 90 | -0.17254 | -0.043627 | 0.17297 | 0.043792
92 | 172 | 1.8612 | 0.71585 | 1.8783e-09 | 0 | 0 | 0 | 0 | 0 | 1 | -90 | 90 | 0.0016306 | 0.00040848 | -0.0016305 | -0.00040864
92 | 89 | 5.1058 | 1.9638 | 1.5458e-08 | 0 | 0 | 0 | 0 | 0 | 1 | -90 | 90 | 0.080141 | 0.020207 | -0.079786 | -0.020072
89 | 91 | 0.63258 | 0.2433 | 1.9152e-09 | 0 | 0 | 0 | 0 | 0 | 1 | -90 | 90 | 0.076497 | 0.019248 | -0.076456 | -0.019232
89 | 88 | 1.9542 | 0.75163 | 1.9722e-09 | 0 | 0 | 0 | 0 | 0 | 1 | -90 | 90 | 0.0032894 | 0.00082405 | -0.0032892 | -0.00082415
88 | 90 | 2.0959 | 0.80613 | 2.1152e-09 | 0 | 0 | 0 | 0 | 0 | 1 | -90 | 90 | 0.0017439 | 0.00043686 | -0.0017438 | -0.00043704
91 | 96 | 2.4319 | 0.93535 | 2.4542e-09 | 0 | 0 | 0 | 0 | 0 | 1 | -90 | 90 | 0.0014269 | 0.00035738 | -0.0014268 | -0.0003576
91 | 93 | 0.90099 | 0.34653 | 2.7278e-09 | 0 | 0 | 0 | 0 | 0 | 1 | -90 | 90 | 0.075029 | 0.018875 | -0.074974 | -0.018854
93 | 94 | 0.23965 | 0.092173 | 7.2555e-10 | 0 | 0 | 0 | 0 | 0 | 1 | -90 | 90 | 0.073562 | 0.0185 | -0.073547 | -0.018495
94 | 95 | 2.3184 | 0.89168 | 7.0189e-09 | 0 | 0 | 0 | 0 | 0 | 1 | -90 | 90 | 0.072377 | 0.018201 | -0.072244 | -0.018151
95 | 97 | 1.7215 | 0.66212 | 5.2119e-09 | 0 | 0 | 0 | 0 | 0 | 1 | -90 | 90 | 0.069796 | 0.017537 | -0.069703 | -0.017502
97 | 98 | 5.1012 | 1.962 | 5.148e-09 | 0 | 0 | 0 | 0 | 0 | 1 | -90 | 90 | 0.011798 | 0.0029571 | -0.01179 | -0.0029545
97 | 99 | 3.1771 | 1.222 | 9.6187e-09 | 0 | 0 | 0 | 0 | 0 | 1 | -90 | 90 | 0.057905 | 0.014545 | -0.057788 | -0.014501
98 | 109 | 3.7454 | 1.4405 | 3.7798e-09 | 0 | 0 | 0 | 0 | 0 | 1 | -90 | 90 | 0.0035311 | 0.0008847 | -0.0035306 | -0.00088487
98 | 107 | 3.1428 | 1.2088 | 3.1716e-09 | 0 | 0 | 0 | 0 | 0 | 1 | -90 | 90 | 0.0082593 | 0.0020698 | -0.0082569 | -0.0020692
99 | 104 | 2.0109 | 0.77341 | 6.088e-09 | 0 | 0 | 0 | 0 | 0 | 1 | -90 | 90 | 0.052492 | 0.013174 | -0.052431 | -0.013151
107 | 108 | 1.5738 | 0.60529 | 1.5882e-09 | 0 | 0 | 0 | 0 | 0 | 1 | -90 | 90 | 0.0046727 | 0.0011709 | -0.0046724 | -0.001171
104 | 101 | 2.445 | 0.94037 | 7.4022e-09 | 0 | 0 | 0 | 0 | 0 | 1 | -90 | 90 | 0.051384 | 0.012888 | -0.051312 | -0.012862
108 | 110 | 1.0335 | 0.3975 | 1.043e-09 | 0 | 0 | 0 | 0 | 0 | 1 | -90 | 90 | 0.0046724 | 0.001171 | -0.0046721 | -0.001171
101 | 103 | 1.1183 | 0.43013 | 3.3858e-09 | 0 | 0 | 0 | 0 | 0 | 1 | -90 | 90 | 0.048398 | 0.012132 | -0.048369 | -0.012121
101 | 100 | 9.1718 | 3.5276 | 9.256e-09 | 0 | 0 | 0 | 0 | 0 | 1 | -90 | 90 | 0.002914 | 0.00072955 | -0.0029131 | -0.0007301
103 | 146 | 2.1736 | 0.836 | 6.5806e-09 | 0 | 0 | 0 | 0 | 0 | 1 | -90 | 90 | 0.044385 | 0.011123 | -0.044338 | -0.011105
103 | 145 | 3.0068 | 1.1564 | 3.0344e-09 | 0 | 0 | 0 | 0 | 0 | 1 | -90 | 90 | 0.0039839 | 0.00099826 | -0.0039834 | -0.00099835
102 | 105 | 0.69581 | 0.26762 | 2.1066e-09 | 0 | 0 | 0 | 0 | 0 | 1 | -90 | 90 | -0.021423 | -0.0053567 | 0.021427 | 0.0053579
102 | 106 | 2.4084 | 0.92632 | 7.2916e-09 | 0 | 0 | 0 | 0 | 0 | 1 | -90 | 90 | 0.021423 | 0.0053568 | -0.021411 | -0.0053527
105 | 112 | 1.1035 | 0.42443 | 3.3409e-09 | 0 | 0 | 0 | 0 | 0 | 1 | -90 | 90 | -0.023055 | -0.0057659 | 0.023061 | 0.0057681
106 | 120 | 2.3797 | 0.91527 | 7.2046e-09 | 0 | 0 | 0 | 0 | 0 | 1 | -90 | 90 | 0.019915 | 0.0049777 | -0.019904 | -0.0049743
146 | 148 | 2.88 | 1.1077 | 2.9064e-09 | 0 | 0 | 0 | 0 | 0 | 1 | -90 | 90 | 0.0046123 | 0.0011558 | -0.0046116 | -0.0011558
146 | 147 | 0.69761 | 0.26831 | 2.112e-09 | 0 | 0 | 0 | 0 | 0 | 1 | -90 | 90 | 0.039725 | 0.0099495 | -0.039713 | -0.0099449
112 | 111 | 0.12606 | 0.048486 | 3.8166e-10 | 0 | 0 | 0 | 0 | 0 | 1 | -90 | 90 | -0.0251 | -0.0062791 | 0.025101 | 0.0062794
120 | 121 | 0.41648 | 0.16018 | 1.2609e-09 | 0 | 0 | 0 | 0 | 0 | 1 | -90 | 90 | 0.017806 | 0.0044495 | -0.017804 | -0.004449
120 | 122 | 3.2046 | 1.2325 | 3.234e-09 | 0 | 0 | 0 | 0 | 0 | 1 | -90 | 90 | 0.0020985 | 0.00052477 | -0.0020984 | -0.00052501
147 | 114 | 1.5152 | 0.58276 | 4.5873e-09 | 0 | 0 | 0 | 0 | 0 | 1 | -90 | 90 | 0.035426 | 0.0088705 | -0.035405 | -0.0088628
111 | 113 | 0.99947 | 0.38441 | 3.0259e-09 | 0 | 0 | 0 | 0 | 0 | 1 | -90 | 90 | -0.028118 | -0.0070355 | 0.028127 | 0.0070386
121 | 129 | 4.7435 | 1.8244 | 4.787e-09 | 0 | 0 | 0 | 0 | 0 | 1 | -90 | 90 | 0.00092177 | 0.00023058 | -0.00092172 | -0.00023101
121 | 130 | 0.19509 | 0.075033 | 5.9063e-10 | 0 | 0 | 0 | 0 | 0 | 1 | -90 | 90 | 0.016882 | 0.0042185 | -0.016882 | -0.0042183
122 | 127 | 7.3241 | 2.817 | 7.3913e-09 | 0 | 0 | 0 | 0 | 0 | 1 | -90 | 90 | 0.0014094 | 0.00035233 | -0.0014092 | -0.00035297
113 | 114 | 0.34484 | 0.13263 | 1.044e-09 | 0 | 0 | 0 | 0 | 0 | 1 | -90 | 90 | -0.032266 | -0.0080757 | 0.03227 | 0.0080771
113 | 115 | 1.885 | 0.72498 | 1.9022e-09 | 0 | 0 | 0 | 0 | 0 | 1 | -90 | 90 | 0.0041393 | 0.0010371 | -0.0041389 | -0.0010371
115 | 149 | 2.519 | 0.96885 | 2.5421e-09 | 0 | 0 | 0 | 0 | 0 | 1 | -90 | 90 | 0.002028 | 0.00050804 | -0.0020278 | -0.00050824
116 | 117 | 3.0921 | 1.1893 | 3.1204e-09 | 0 | 0 | 0 | 0 | 0 | 1 | -90 | 90 | -0.0018872 | -0.00047272 | 0.0018873 | 0.00047247
116 | 118 | 2.9509 | 1.135 | 2.978e-09 | 0 | 0 | 0 | 0 | 0 | 1 | -90 | 90 | 0.00093909 | 0.00023509 | -0.00093906 | -0.00023536
117 | 119 | 7.4258 | 2.8561 | 7.4939e-09 | 0 | 0 | 0 | 0 | 0 | 1 | -90 | 90 | -0.002497 | -0.00062528 | 0.0024976 | 0.00062477
119 | 130 | 1.5526 | 0.59715 | 4.7005e-09 | 0 | 0 | 0 | 0 | 0 | 1 | -90 | 90 | -0.016113 | -0.0040258 | 0.016117 | 0.0040271
119 | 124 | 0.81844 | 0.31478 | 2.4778e-09 | 0 | 0 | 0 | 0 | 0 | 1 | -90 | 90 | 0.013615 | 0.003401 | -0.013613 | -0.0034006
130 | 173 | 4.0443 | 1.5555 | 4.0814e-09 | 0 | 0 | 0 | 0 | 0 | 1 | -90 | 90 | 0.0007645 | 0.00019123 | -0.00076448 | -0.0001916
124 | 126 | 1.2632 | 0.48583 | 3.8243e-09 | 0 | 0 | 0 | 0 | 0 | 1 | -90 | 90 | 0.010753 | 0.0026839 | -0.010751 | -0.0026836
124 | 123 | 0.46823 | 0.18009 | 4.7252e-10 | 0 | 0 | 0 | 0 | 0 | 1 | -90 | 90 | 0.0028607 | 0.00071666 | -0.0028607 | -0.00071669
126 | 174 | 2.5281 | 0.97235 | 2.5513e-09 | 0 | 0 | 0 | 0 | 0 | 1 | -90 | 90 | 0.0013132 | 0.00032891 | -0.0013132 | -0.00032913
126 | 141 | 0.69697 | 0.26807 | 2.1101e-09 | 0 | 0 | 0 | 0 | 0 | 1 | -90 | 90 | 0.0094378 | 0.0023547 | -0.0094371 | -0.0023547
123 | 125 | 3.1632 | 1.2166 | 3.1922e-09 | 0 | 0 | 0 | 0 | 0 | 1 | -90 | 90 | 0.0019808 | 0.00049617 | -0.0019807 | -0.00049642
127 | 128 | 2.4235 | 0.93212 | 2.4458e-09 | 0 | 0 | 0 | 0 | 0 | 1 | -90 | 90 | 0.00068617 | 0.00017175 | -0.00068616 | -0.00017197
141 | 143 | 2.9801 | 1.1462 | 3.0075e-09 | 0 | 0 | 0 | 0 | 0 | 1 | -90 | 90 | 0.0013756 | 0.0003445 | -0.0013756 | -0.00034476
141 | 139 | 1.9912 | 0.76583 | 6.0283e-09 | 0 | 0 | 0 | 0 | 0 | 1 | -90 | 90 | 0.0080614 | 0.0020102 | -0.00806 | -0.0020102
139 | 140 | 1.1588 | 0.44567 | 3.5082e-09 | 0 | 0 | 0 | 0 | 0 | 1 | -90 | 90 | 0.006295 | 0.0015678 | -0.0062945 | -0.001568
131 | 132 | 16.26 | 6.2538 | 1.6409e-08 | 0 | 0 | 0 | 0 | 0 | 1 | -90 | 90 | -0.0005165 | -0.00012945 | 0.00051655 | 0.00012792
136 | 135 | 7.3705 | 2.8348 | 7.4381e-09 | 0 | 0 | 0 | 0 | 0 | 1 | -90 | 90 | 0.0014241 | 0.00035608 | -0.0014239 | -0.00035671
135 | 137 | 1.6631 | 0.63966 | 1.6784e-09 | 0 | 0 | 0 | 0 | 0 | 1 | -90 | 90 | 0.00072513 | 0.00018158 | -0.00072512 | -0.00018174
142 | 140 | 0.11458 | 0.044069 | 3.4689e-10 | 0 | 0 | 0 | 0 | 0 | 1 | -90 | 90 | -0.0053428 | -0.0013295 | 0.0053429 | 0.0013294