## bus_data
BUS_I | BUS_TYPE | Pd | Qd | Gs | Bs | area | Vm | Va | baseKV | zone | Vmax | Vmin
1 | 1 | 0.0037292 | 0.00093463 | 0 | 0 | 1 | 0.99078 | -0.064295 | 0.4 | 1 | 1.1 | 0.9
2 | 1 | 0.0016827 | 0.00042172 | 0 | 0 | 1 | 0.99069 | -0.064893 | 0.4 | 1 | 1.1 | 0.9
3 | 1 | 0 | 0 | 0 | 0 | 1 | 0.99112 | -0.0619 | 0.4 | 1 | 1.1 | 0.9
4 | 1 | 0 | 0 | 0 | 0 | 1 | 0.99051 | -0.066162 | 0.4 | 1 | 1.1 | 0.9
5 | 1 | 0 | 0 | 0 | 0 | 1 | 0.99085 | -0.063799 | 0.4 | 1 | 1.1 | 0.9
6 | 1 | 0 | 0 | 0 | 0 | 1 | 0.99032 | -0.067451 | 0.4 | 1 | 1.1 | 0.9
7 | 1 | 0 | 0 | 0 | 0 | 1 | 0.99246 | -0.052462 | 0.4 | 1 | 1.1 | 0.9
158 | 1 | 0.0018387 | 0.00046083 | 0 | 0 | 1 | 0.99048 | -0.066399 | 0.4 | 1 | 1.1 | 0.9
152 | 1 | 0 | 0 | 0 | 0 | 1 | 0.9908 | -0.06411 | 0.4 | 1 | 1.1 | 0.9
150 | 1 | 0.0022387 | 0.00056106 | 0 | 0 | 1 | 0.99084 | -0.063838 | 0.4 | 1 | 1.1 | 0.9
161 | 1 | 0.001325 | 0.00033206 | 0 | 0 | 1 | 0.99023 | -0.068126 | 0.4 | 1 | 1.1 | 0.9
94 | 1 | 0 | 0 | 0 | 0 | 1 | 0.98965 | -0.072172 | 0.4 | 1 | 1.1 | 0.9
135 | 1 | 0.0047761 | 0.001197 | 0 | 0 | 1 | 0.99299 | -0.048769 | 0.4 | 1 | 1.1 | 0.9
137 | 1 | 0.0027915 | 0.0006996 | 0 | 0 | 1 | 0.99221 | -0.054288 | 0.4 | 1 | 1.1 | 0.9
160 | 1 | 0.0022237 | 0.00055732 | 0 | 0 | 1 | 0.99062 | -0.065423 | 0.4 | 1 | 1.1 | 0.9
151 | 1 | 0 | 0 | 0 | 0 | 1 | 0.99078 | -0.064298 | 0.4 | 1 | 1.1 | 0.9
140 | 1 | 0.0038044 | 0.00095348 | 0 | 0 | 1 | 0.98931 | -0.074564 | 0.4 | 1 | 1.1 | 0.9
93 | 1 | 0.0029705 | 0.00074447 | 0 | 0 | 1 | 0.98865 | -0.079195 | 0.4 | 1 | 1.1 | 0.9
133 | 1 | 0 | 0 | 0 | 0 | 1 | 0.99497 | -0.034971 | 0.4 | 1 | 1.1 | 0.9
138 | 1 | 0.0023548 | 0.00059017 | 0 | 0 | 1 | 0.99174 | -0.057546 | 0.4 | 1 | 1.1 | 0.9
8 | 1 | 0.00090386 | 0.00022653 | 0 | 0 | 1 | 0.98582 | -0.099136 | 0.4 | 1 | 1.1 | 0.9
9 | 1 | 0.0033108 | 0.00082977 | 0 | 0 | 1 | 0.98597 | -0.098097 | 0.4 | 1 | 1.1 | 0.9
10 | 1 | 0.0017821 | 0.00044665 | 0 | 0 | 1 | 0.98581 | -0.099242 | 0.4 | 1 | 1.1 | 0.9
11 | 1 | 0 | 0 | 0 | 0 | 1 | 0.98688 | -0.091642 | 0.4 | 1 | 1.1 | 0.9
12 | 1 | 0.0027164 | 0.00068078 | 0 | 0 | 1 | 0.98578 | -0.09942 | 0.4 | 1 | 1.1 | 0.9
27 | 1 | 0.0017201 | 0.00043109 | 0 | 0 | 1 | 0.98713 | -0.089856 | 0.4 | 1 | 1.1 | 0.9
21 | 1 | 0.0013481 | 0.00033787 | 0 | 0 | 1 | 0.98573 | -0.099754 | 0.4 | 1 | 1.1 | 0.9
20 | 1 | 0.0020452 | 0.00051257 | 0 | 0 | 1 | 0.98452 | -0.10828 | 0.4 | 1 | 1.1 | 0.9
22 | 1 | 0 | 0 | 0 | 0 | 1 | 0.98311 | -0.11819 | 0.4 | 1 | 1.1 | 0.9
23 | 1 | 0.0017195 | 0.00043094 | 0 | 0 | 1 | 0.98278 | -0.12059 | 0.4 | 1 | 1.1 | 0.9
24 | 1 | 0 | 0 | 0 | 0 | 1 | 0.98172 | -0.12804 | 0.4 | 1 | 1.1 | 0.9
25 | 1 | 0.0014196 | 0.00035578 | 0 | 0 | 1 | 0.9816 | -0.1289 | 0.4 | 1 | 1.1 | 0.9
26 | 1 | 0.0016599 | 0.00041601 | 0 | 0 | 1 | 0.98091 | -0.13383 | 0.4 | 1 | 1.1 | 0.9
162 | 1 | 0.001392 | 0.00034888 | 0 | 0 | 1 | 0.98148 | -0.1298 | 0.4 | 1 | 1.1 | 0.9
30 | 1 | 0.0018137 | 0.00045455 | 0 | 0 | 1 | 0.98005 | -0.13993 | 0.4 | 1 | 1.1 | 0.9
31 | 1 | 0.0013942 | 0.00034942 | 0 | 0 | 1 | 0.97825 | -0.15276 | 0.4 | 1 | 1.1 | 0.9
106 | 1 | 0 | 0 | 0 | 0 | 1 | 0.97539 | -0.1732 | 0.4 | 1 | 1.1 | 0.9
107 | 1 | 0.0014189 | 0.00035561 | 0 | 0 | 1 | 0.97639 | -0.16606 | 0.4 | 1 | 1.1 | 0.9
105 | 1 | 0.0014473 | 0.00036272 | 0 | 0 | 1 | 0.97328 | -0.18835 | 0.4 | 1 | 1.1 | 0.9
74 | 1 | 0.001767 | 0.00044285 | 0 | 0 | 1 | 0.97255 | -0.19362 | 0.4 | 1 | 1.1 | 0.9
75 | 1 | 0.00079831 | 0.00020007 | 0 | 0 | 1 | 0.97284 | -0.19154 | 0.4 | 1 | 1.1 | 0.9
76 | 1 | 0 | 0 | 0 | 0 | 1 | 0.97247 | -0.19422 | 0.4 | 1 | 1.1 | 0.9
77 | 1 | 0.00087116 | 0.00021833 | 0 | 0 | 1 | 0.97302 | -0.19025 | 0.4 | 1 | 1.1 | 0.9
78 | 1 | 0.0014215 | 0.00035626 | 0 | 0 | 1 | 0.97229 | -0.19546 | 0.4 | 1 | 1.1 | 0.9
79 | 1 | 0.0020508 | 0.00051399 | 0 | 0 | 1 | 0.97197 | -0.19782 | 0.4 | 1 | 1.1 | 0.9
104 | 1 | 0.0013079 | 0.0003278 | 0 | 0 | 1 | 0.97224 | -0.19584 | 0.4 | 1 | 1.1 | 0.9
102 | 1 | 0 | 0 | 0 | 0 | 1 | 0.97162 | -0.20032 | 0.4 | 1 | 1.1 | 0.9
73 | 1 | 0.0013039 | 0.00032679 | 0 | 0 | 1 | 0.97216 | -0.19641 | 0.4 | 1 | 1.1 | 0.9
70 | 1 | 0.00035046 | 8.7833e-05 | 0 | 0 | 1 | 0.97208 | -0.19704 | 0.4 | 1 | 1.1 | 0.9
71 | 1 | 0.001376 | 0.00034485 | 0 | 0 | 1 | 0.97211 | -0.19677 | 0.4 | 1 | 1.1 | 0.9
60 | 1 | 0.00073166 | 0.00018337 | 0 | 0 | 1 | 0.97037 | -0.20937 | 0.4 | 1 | 1.1 | 0.9
95 | 1 | 0 | 0 | 0 | 0 | 1 | 0.97044 | -0.20891 | 0.4 | 1 | 1.1 | 0.9
96 | 1 | 0 | 0 | 0 | 0 | 1 | 0.97046 | -0.20875 | 0.4 | 1 | 1.1 | 0.9
103 | 1 | 0.00066895 | 0.00016766 | 0 | 0 | 1 | 0.97129 | -0.20272 | 0.4 | 1 | 1.1 | 0.9
100 | 1 | 0.00061841 | 0.00015499 | 0 | 0 | 1 | 0.97157 | -0.20069 | 0.4 | 1 | 1.1 | 0.9
97 | 1 | 0.0029603 | 0.00074191 | 0 | 0 | 1 | 0.97057 | -0.20793 | 0.4 | 1 | 1.1 | 0.9
98 | 1 | 0.0012136 | 0.00030416 | 0 | 0 | 1 | 0.97064 | -0.20743 | 0.4 | 1 | 1.1 | 0.9
109 | 1 | 0.0014331 | 0.00035917 | 0 | 0 | 1 | 0.97116 | -0.20364 | 0.4 | 1 | 1.1 | 0.9
108 | 1 | 0.0018286 | 0.00045829 | 0 | 0 | 1 | 0.97121 | -0.20333 | 0.4 | 1 | 1.1 | 0.9
101 | 1 | 0.0011868 | 0.00029743 | 0 | 0 | 1 | 0.97157 | -0.20072 | 0.4 | 1 | 1.1 | 0.9
131 | 1 | 0.0027905 | 0.00069936 | 0 | 0 | 1 | 0.9952 | -0.033314 | 0.4 | 1 | 1.1 | 0.9
132 | 1 | 0.0015006 | 0.00037608 | 0 | 0 | 1 | 0.99656 | -0.023889 | 0.4 | 1 | 1.1 | 0.9
134 | 1 | 0 | 0 | 0 | 0 | 1 | 0.99706 | -0.020409 | 0.4 | 1 | 1.1 | 0.9
136 | 1 | 0.0042383 | 0.0010622 | 0 | 0 | 1 | 0.99485 | -0.035785 | 0.4 | 1 | 1.1 | 0.9
146 | 1 | 0.001567 | 0.00039272 | 0 | 0 | 1 | 0.99675 | -0.02257 | 0.4 | 1 | 1.1 | 0.9
145 | 1 | 0.0011059 | 0.00027717 | 0 | 0 | 1 | 0.99808 | -0.013301 | 0.4 | 1 | 1.1 | 0.9
147 | 1 | 0.0029415 | 0.00073721 | 0 | 0 | 1 | 0.99659 | -0.023697 | 0.4 | 1 | 1.1 | 0.9
144 | 3 | 0.0014223 | 0.00035645 | 0 | 0 | 1 | 1 | 0 | 0.4 | 1 | 1.1 | 0.9
139 | 1 | 0.0014443 | 0.00036197 | 0 | 0 | 1 | 0.99152 | -0.059098 | 0.4 | 1 | 1.1 | 0.9
156 | 1 | 0 | 0 | 0 | 0 | 1 | 0.99109 | -0.062153 | 0.4 | 1 | 1.1 | 0.9
154 | 1 | 0.0073263 | 0.0018361 | 0 | 0 | 1 | 0.991 | -0.0628 | 0.4 | 1 | 1.1 | 0.9
141 | 1 | 0.0012438 | 0.00031172 | 0 | 0 | 1 | 0.99985 | -0.0010201 | 0.4 | 1 | 1.1 | 0.9
142 | 1 | 0.0010719 | 0.00026865 | 0 | 0 | 1 | 0.9999 | -0.00071405 | 0.4 | 1 | 1.1 | 0.9
143 | 1 | 0.001737 | 0.00043532 | 0 | 0 | 1 | 0.99985 | -0.0010843 | 0.4 | 1 | 1.1 | 0.9
148 | 1 | 0.002821 | 0.000707 | 0 | 0 | 1 | 0.99605 | -0.027514 | 0.4 | 1 | 1.1 | 0.9
149 | 1 | 0.0031 | 0.00077692 | 0 | 0 | 1 | 0.99601 | -0.027752 | 0.4 | 1 | 1.1 | 0.9
157 | 1 | 0.0033647 | 0.00084327 | 0 | 0 | 1 | 0.99557 | -0.030872 | 0.4 | 1 | 1.1 | 0.9
159 | 1 | 0.0028333 | 0.00071008 | 0 | 0 | 1 | 0.99539 | -0.032139 | 0.4 | 1 | 1.1 | 0.9
168 | 1 | 0.003481 | 0.00087242 | 0 | 0 | 1 | 0.99522 | -0.033364 | 0.4 | 1 | 1.1 | 0.9
153 | 1 | 0.0025676 | 0.00064349 | 0 | 0 | 1 | 0.99074 | -0.064593 | 0.4 | 1 | 1.1 | 0.9

## generator_data
GEN_BUS | PG | QG | QMAX | QMIN | VG | MBASE | GEN_STATUS | PMAX | PMIN
144 | 0.12582 | 0.031716 | 10 | -10 | 1 | 100 | 1 | 10 | 0

## branch_data
F_BUS | T_BUS | BR_R | BR_X | BR_B | RATE_A | RATE_B | RATE_C | TAP | SHIFT | BR_STATUS | ANGMIN | ANGMAX | P_in | Q_in | P_out | Q_out
1 | 2 | 2.1646 | 0.83255 | 2.1845e-09 | 0 | 0 | 0 | 0 | 0 | 1 | -90 | 90 | 0.0035221 | 0.00088156 | -0.0035218 | -0.00088166
1 | 3 | 4.2191 | 1.6227 | 4.2579e-09 | 0 | 0 | 0 | 0 | 0 | 1 | -90 | 90 | -0.0072513 | -0.0018162 | 0.0072537 | 0.0018167
2 | 4 | 8.8016 | 3.3852 | 8.8823e-09 | 0 | 0 | 0 | 0 | 0 | 1 | -90 | 90 | 0.0018391 | 0.00045995 | -0.0018388 | -0.00046069
3 | 5 | 3.4506 | 1.3272 | 3.4823e-09 | 0 | 0 | 0 | 0 | 0 | 1 | -90 | 90 | 0.0070326 | 0.0017612 | -0.0070308 | -0.0017609
3 | 6 | 1.2627 | 0.48567 | 2.5487e-09 | 0 | 0 | 0 | 0 | 0 | 1 | -90 | 90 | 0.056733 | 0.01429 | -0.056689 | -0.014273
3 | 7 | 1.715 | 0.65962 | 3.4615e-09 | 0 | 0 | 0 | 0 | 0 | 1 | -90 | 90 | -0.071019 | -0.017868 | 0.071113 | 0.017903
4 | 158 | 1.6467 | 0.63335 | 1.6618e-09 | 0 | 0 | 0 | 0 | 0 | 1 | -90 | 90 | 0.0018388 | 0.00046069 | -0.0018387 | -0.00046083
5 | 152 | 1.7801 | 0.68465 | 1.7964e-09 | 0 | 0 | 0 | 0 | 0 | 1 | -90 | 90 | 0.0022242 | 0.00055659 | -0.0022241 | -0.00055673
5 | 150 | 0.10317 | 0.03968 | 1.0412e-10 | 0 | 0 | 0 | 0 | 0 | 1 | -90 | 90 | 0.0048065 | 0.0012043 | -0.0048065 | -0.0012043
6 | 161 | 6.4957 | 2.4983 | 6.5553e-09 | 0 | 0 | 0 | 0 | 0 | 1 | -90 | 90 | 0.0013251 | 0.00033147 | -0.0013249 | -0.00033206
6 | 94 | 1.0984 | 0.42247 | 2.217e-09 | 0 | 0 | 0 | 0 | 0 | 1 | -90 | 90 | 0.055364 | 0.013942 | -0.055327 | -0.013928
7 | 135 | 0.56149 | 0.21596 | 1.1333e-09 | 0 | 0 | 0 | 0 | 0 | 1 | -90 | 90 | -0.085044 | -0.021395 | 0.085088 | 0.021412
7 | 137 | 1.6812 | 0.64661 | 1.6966e-09 | 0 | 0 | 0 | 0 | 0 | 1 | -90 | 90 | 0.013931 | 0.0034919 | -0.013927 | -0.0034907
152 | 160 | 7.544 | 2.9015 | 7.6133e-09 | 0 | 0 | 0 | 0 | 0 | 1 | -90 | 90 | 0.0022241 | 0.00055673 | -0.0022237 | -0.00055732
150 | 151 | 2.2902 | 0.88083 | 2.3112e-09 | 0 | 0 | 0 | 0 | 0 | 1 | -90 | 90 | 0.0025678 | 0.00064322 | -0.0025677 | -0.00064339
94 | 140 | 8.0125 | 3.0817 | 8.0861e-09 | 0 | 0 | 0 | 0 | 0 | 1 | -90 | 90 | 0.0038057 | 0.00095317 | -0.0038044 | -0.00095348
94 | 93 | 1.7531 | 0.67425 | 1.7691e-09 | 0 | 0 | 0 | 0 | 0 | 1 | -90 | 90 | 0.051521 | 0.012975 | -0.051471 | -0.012955
135 | 133 | 1.9904 | 0.76555 | 4.0174e-09 | 0 | 0 | 0 | 0 | 0 | 1 | -90 | 90 | -0.089864 | -0.022609 | 0.090037 | 0.022675
137 | 138 | 3.7512 | 1.4428 | 3.7856e-09 | 0 | 0 | 0 | 0 | 0 | 1 | -90 | 90 | 0.011136 | 0.0027911 | -0.011131 | -0.0027896
151 | 153 | 1.4673 | 0.56434 | 1.4808e-09 | 0 | 0 | 0 | 0 | 0 | 1 | -90 | 90 | 0.0025677 | 0.00064339 | -0.0025676 | -0.00064349
93 | 27 | 2.8184 | 1.084 | 2.8443e-09 | 0 | 0 | 0 | 0 | 0 | 1 | -90 | 90 | 0.0485 | 0.012211 | -0.048428 | -0.012184
133 | 136 | 2.4777 | 0.95298 | 2.5005e-09 | 0 | 0 | 0 | 0 | 0 | 1 | -90 | 90 | 0.0042388 | 0.0010622 | -0.0042383 | -0.0010622
133 | 131 | 0.22867 | 0.08795 | 4.6154e-10 | 0 | 0 | 0 | 0 | 0 | 1 | -90 | 90 | -0.094276 | -0.023738 | 0.094298 | 0.023746
138 | 139 | 2.2659 | 0.8715 | 2.2867e-09 | 0 | 0 | 0 | 0 | 0 | 1 | -90 | 90 | 0.0087762 | 0.0021994 | -0.0087743 | -0.0021989
8 | 9 | 2.4351 | 0.93659 | 2.4575e-09 | 0 | 0 | 0 | 0 | 0 | 1 | -90 | 90 | -0.0054025 | -0.0013539 | 0.0054033 | 0.001354
8 | 10 | 0.29653 | 0.11405 | 2.9925e-10 | 0 | 0 | 0 | 0 | 0 | 1 | -90 | 90 | 0.0044986 | 0.0011274 | -0.0044986 | -0.0011274
9 | 11 | 9.3829 | 3.6088 | 9.469e-09 | 0 | 0 | 0 | 0 | 0 | 1 | -90 | 90 | -0.0087141 | -0.0021837 | 0.0087219 | 0.0021858
10 | 12 | 0.82891 | 0.31881 | 8.3651e-10 | 0 | 0 | 0 | 0 | 0 | 1 | -90 | 90 | 0.0027164 | 0.00068073 | -0.0027164 | -0.00068079
11 | 27 | 0.48896 | 0.18806 | 4.9345e-10 | 0 | 0 | 0 | 0 | 0 | 1 | -90 | 90 | -0.046697 | -0.011748 | 0.046708 | 0.011752
11 | 21 | 2.7309 | 1.0504 | 2.756e-09 | 0 | 0 | 0 | 0 | 0 | 1 | -90 | 90 | 0.037975 | 0.0095622 | -0.037932 | -0.009546
21 | 20 | 2.9706 | 1.1426 | 2.9979e-09 | 0 | 0 | 0 | 0 | 0 | 1 | -90 | 90 | 0.036584 | 0.0092081 | -0.03654 | -0.0091917
20 | 22 | 3.647 | 1.4027 | 3.6804e-09 | 0 | 0 | 0 | 0 | 0 | 1 | -90 | 90 | 0.034495 | 0.0086791 | -0.034447 | -0.0086611
22 | 23 | 0.88188 | 0.33919 | 8.8998e-10 | 0 | 0 | 0 | 0 | 0 | 1 | -90 | 90 | 0.034447 | 0.0086612 | -0.034436 | -0.0086568
23 | 24 | 2.8794 | 1.1075 | 2.9059e-09 | 0 | 0 | 0 | 0 | 0 | 1 | -90 | 90 | 0.032716 | 0.0082259 | -0.032682 | -0.0082131
24 | 25 | 3.8306 | 1.4733 | 3.8658e-09 | 0 | 0 | 0 | 0 | 0 | 1 | -90 | 90 | 0.0028121 | 0.00070369 | -0.0028118 | -0.00070393
24 | 26 | 2.4453 | 0.94049 | 2.4677e-09 | 0 | 0 | 0 | 0 | 0 | 1 | -90 | 90 | 0.02987 | 0.0075094 | -0.029846 | -0.0075004
25 | 162 | 8.1447 | 3.1326 | 8.2194e-09 | 0 | 0 | 0 | 0 | 0 | 1 | -90 | 90 | 0.0013922 | 0.00034815 | -0.001392 | -0.00034888
26 | 30 | 2.7246 | 1.0479 | 2.7496e-09 | 0 | 0 | 0 | 0 | 0 | 1 | -90 | 90 | 0.028186 | 0.0070844 | -0.028162 | -0.0070755
30 | 31 | 6.1115 | 2.3506 | 6.1676e-09 | 0 | 0 | 0 | 0 | 0 | 1 | -90 | 90 | 0.026349 | 0.0066209 | -0.026302 | -0.0066035
31 | 107 | 6.6693 | 2.5651 | 6.7305e-09 | 0 | 0 | 0 | 0 | 0 | 1 | -90 | 90 | 0.024908 | 0.0062541 | -0.024862 | -0.006237
106 | 107 | 3.7857 | 1.456 | 3.8204e-09 | 0 | 0 | 0 | 0 | 0 | 1 | -90 | 90 | -0.02342 | -0.0058729 | 0.023443 | 0.0058815
106 | 105 | 8.0093 | 3.0805 | 8.0828e-09 | 0 | 0 | 0 | 0 | 0 | 1 | -90 | 90 | 0.02342 | 0.0058729 | -0.023371 | -0.0058548
105 | 77 | 1.0651 | 0.40964 | 1.0748e-09 | 0 | 0 | 0 | 0 | 0 | 1 | -90 | 90 | 0.021923 | 0.0054921 | -0.021918 | -0.00549
74 | 75 | 1.2699 | 0.48844 | 1.2816e-09 | 0 | 0 | 0 | 0 | 0 | 1 | -90 | 90 | -0.020239 | -0.0050681 | 0.020244 | 0.0050702
74 | 76 | 0.39808 | 0.15311 | 4.0173e-10 | 0 | 0 | 0 | 0 | 0 | 1 | -90 | 90 | 0.018472 | 0.0046252 | -0.01847 | -0.0046247
75 | 77 | 0.75479 | 0.29031 | 7.6172e-10 | 0 | 0 | 0 | 0 | 0 | 1 | -90 | 90 | -0.021043 | -0.0052703 | 0.021046 | 0.0052717
76 | 78 | 2.644 | 1.0169 | 2.6683e-09 | 0 | 0 | 0 | 0 | 0 | 1 | -90 | 90 | 0.0057612 | 0.0014424 | -0.0057602 | -0.0014423
76 | 79 | 3.4813 | 1.3389 | 3.5132e-09 | 0 | 0 | 0 | 0 | 0 | 1 | -90 | 90 | 0.012709 | 0.0031823 | -0.012703 | -0.0031802
78 | 104 | 1.0674 | 0.41054 | 1.0772e-09 | 0 | 0 | 0 | 0 | 0 | 1 | -90 | 90 | 0.0043388 | 0.001086 | -0.0043385 | -0.0010861
79 | 102 | 2.8843 | 1.1094 | 2.9108e-09 | 0 | 0 | 0 | 0 | 0 | 1 | -90 | 90 | 0.010652 | 0.0026662 | -0.010648 | -0.002665
104 | 73 | 2.3186 | 0.89177 | 2.3399e-09 | 0 | 0 | 0 | 0 | 0 | 1 | -90 | 90 | 0.0030306 | 0.00075825 | -0.0030304 | -0.00075838
102 | 103 | 3.3193 | 1.2766 | 3.3497e-09 | 0 | 0 | 0 | 0 | 0 | 1 | -90 | 90 | 0.0088428 | 0.0022129 | -0.0088399 | -0.002212
102 | 100 | 2.4853 | 0.95587 | 2.5081e-09 | 0 | 0 | 0 | 0 | 0 | 1 | -90 | 90 | 0.0018052 | 0.00045219 | -0.0018051 | -0.00045239
73 | 71 | 2.5594 | 0.98439 | 2.5829e-09 | 0 | 0 | 0 | 0 | 0 | 1 | -90 | 90 | 0.0017265 | 0.00043159 | -0.0017264 | -0.0004318
70 | 71 | 9.3571 | 3.5989 | 9.443e-09 | 0 | 0 | 0 | 0 | 0 | 1 | -90 | 90 | -0.00035045 | -8.7833e-05 | 0.00035046 | 8.6946e-05
60 | 95 | 7.7814 | 2.9928 | 7.8528e-09 | 0 | 0 | 0 | 0 | 0 | 1 | -90 | 90 | -0.00073164 | -0.00018337 | 0.00073169 | 0.00018265
95 | 96 | 2.7056 | 1.0406 | 2.7304e-09 | 0 | 0 | 0 | 0 | 0 | 1 | -90 | 90 | -0.00073169 | -0.00018265 | 0.00073171 | 0.0001824
96 | 97 | 13.5001 | 5.1923 | 1.3624e-08 | 0 | 0 | 0 | 0 | 0 | 1 | -90 | 90 | -0.00073171 | -0.0001824 | 0.00073179 | 0.00018115
103 | 108 | 2.2959 | 0.88303 | 2.3169e-09 | 0 | 0 | 0 | 0 | 0 | 1 | -90 | 90 | 0.0032619 | 0.00081712 | -0.0032617 | -0.00081723
103 | 98 | 11.7542 | 4.5208 | 1.1862e-08 | 0 | 0 | 0 | 0 | 0 | 1 | -90 | 90 | 0.004909 | 0.0012273 | -0.0049058 | -0.0012272
100 | 101 | 0.35006 | 0.13464 | 3.5328e-10 | 0 | 0 | 0 | 0 | 0 | 1 | -90 | 90 | 0.0011867 | 0.0002974 | -0.0011867 | -0.00029743
97 | 98 | 1.6285 | 0.62635 | 1.6435e-09 | 0 | 0 | 0 | 0 | 0 | 1 | -90 | 90 | -0.003692 | -0.00092307 | 0.0036922 | 0.00092301
109 | 108 | 2.6448 | 1.0172 | 2.6691e-09 | 0 | 0 | 0 | 0 | 0 | 1 | -90 | 90 | -0.0014331 | -0.00035917 | 0.0014331 | 0.00035894
131 | 132 | 1.265 | 0.48655 | 2.5533e-09 | 0 | 0 | 0 | 0 | 0 | 1 | -90 | 90 | -0.097088 | -0.024445 | 0.097216 | 0.024494
132 | 134 | 0.46078 | 0.17722 | 9.3001e-10 | 0 | 0 | 0 | 0 | 0 | 1 | -90 | 90 | -0.098717 | -0.02487 | 0.098765 | 0.024889
134 | 146 | 1.3902 | 0.53471 | 1.403e-09 | 0 | 0 | 0 | 0 | 0 | 1 | -90 | 90 | 0.020132 | 0.0050469 | -0.020126 | -0.0050447
134 | 145 | 0.78163 | 0.30063 | 1.5776e-09 | 0 | 0 | 0 | 0 | 0 | 1 | -90 | 90 | -0.1189 | -0.029936 | 0.11901 | 0.029981
146 | 147 | 0.78628 | 0.30242 | 7.935e-10 | 0 | 0 | 0 | 0 | 0 | 1 | -90 | 90 | 0.018559 | 0.004652 | -0.018556 | -0.0046509
145 | 144 | 1.4534 | 0.55899 | 2.9334e-09 | 0 | 0 | 0 | 0 | 0 | 1 | -90 | 90 | -0.12012 | -0.030258 | 0.12034 | 0.030344
147 | 148 | 3.1619 | 1.2161 | 3.1909e-09 | 0 | 0 | 0 | 0 | 0 | 1 | -90 | 90 | 0.015614 | 0.0039137 | -0.015606 | -0.0039109
144 | 142 | 2.2935 | 0.88213 | 2.3146e-09 | 0 | 0 | 0 | 0 | 0 | 1 | -90 | 90 | 0.0040532 | 0.0010155 | -0.0040528 | -0.0010156
139 | 156 | 5.334 | 2.0516 | 5.383e-09 | 0 | 0 | 0 | 0 | 0 | 1 | -90 | 90 | 0.00733 | 0.0018369 | -0.0073269 | -0.0018363
156 | 154 | 1.1303 | 0.43474 | 1.1407e-09 | 0 | 0 | 0 | 0 | 0 | 1 | -90 | 90 | 0.0073269 | 0.0018363 | -0.0073263 | -0.0018361
141 | 142 | 1.3369 | 0.51419 | 1.3492e-09 | 0 | 0 | 0 | 0 | 0 | 1 | -90 | 90 | -0.0029807 | -0.000747 | 0.0029809 | 0.00074691
141 | 143 | 0.4808 | 0.18492 | 4.8521e-10 | 0 | 0 | 0 | 0 | 0 | 1 | -90 | 90 | 0.001737 | 0.00043528 | -0.001737 | -0.00043532
148 | 149 | 0.99084 | 0.38109 | 9.9994e-10 | 0 | 0 | 0 | 0 | 0 | 1 | -90 | 90 | 0.0031001 | 0.00077686 | -0.0031 | -0.00077692
148 | 157 | 4.4781 | 1.7223 | 4.5191e-09 | 0 | 0 | 0 | 0 | 0 | 1 | -90 | 90 | 0.0096851 | 0.002427 | -0.0096806 | -0.0024257
157 | 159 | 2.5873 | 0.9951 | 2.611e-09 | 0 | 0 | 0 | 0 | 0 | 1 | -90 | 90 | 0.0063159 | 0.0015824 | -0.0063148 | -0.0015823
159 | 168 | 4.5393 | 1.7459 | 4.581e-09 | 0 | 0 | 0 | 0 | 0 | 1 | -90 | 90 | 0.0034816 | 0.00087219 | -0.003481 | -0.00087242