## bus_data
BUS_I | BUS_TYPE | Pd | Qd | Gs | Bs | area | Vm | Va | baseKV | zone | Vmax | Vmin
1 | 1 | 0.012733 | 0.0031913 | 0 | 0 | 1 | 0.97456 | -0.17912 | 0.4 | 1 | 1.1 | 0.9
2 | 1 | 0 | 0 | 0 | 0 | 1 | 0.97477 | -0.17762 | 0.4 | 1 | 1.1 | 0.9
3 | 1 | 0 | 0 | 0 | 0 | 1 | 0.97946 | -0.14407 | 0.4 | 1 | 1.1 | 0.9
145 | 1 | 0.0032024 | 0.0008026 | 0 | 0 | 1 | 0.97463 | -0.17867 | 0.4 | 1 | 1.1 | 0.9
139 | 1 | 0.0024309 | 0.00060924 | 0 | 0 | 1 | 0.98117 | -0.13194 | 0.4 | 1 | 1.1 | 0.9
140 | 1 | 0.024486 | 0.0061367 | 0 | 0 | 1 | 0.98219 | -0.12467 | 0.4 | 1 | 1.1 | 0.9
4 | 1 | 0.018931 | 0.0047445 | 0 | 0 | 1 | 0.9914 | -0.06016 | 0.4 | 1 | 1.1 | 0.9
5 | 1 | 0 | 0 | 0 | 0 | 1 | 0.99178 | -0.05748 | 0.4 | 1 | 1.1 | 0.9
7 | 1 | 0 | 0 | 0 | 0 | 1 | 0.99224 | -0.054223 | 0.4 | 1 | 1.1 | 0.9
143 | 1 | 0.0034884 | 0.00087427 | 0 | 0 | 1 | 0.99213 | -0.054982 | 0.4 | 1 | 1.1 | 0.9
8 | 1 | 0 | 0 | 0 | 0 | 1 | 0.98951 | -0.073472 | 0.4 | 1 | 1.1 | 0.9
32 | 1 | 0 | 0 | 0 | 0 | 1 | 0.99646 | -0.024659 | 0.4 | 1 | 1.1 | 0.9
105 | 1 | 0.025102 | 0.0062912 | 0 | 0 | 1 | 0.98866 | -0.07952 | 0.4 | 1 | 1.1 | 0.9
9 | 1 | 0 | 0 | 0 | 0 | 1 | 0.98841 | -0.081283 | 0.4 | 1 | 1.1 | 0.9
106 | 1 | 0.0096319 | 0.002414 | 0 | 0 | 1 | 0.98829 | -0.082095 | 0.4 | 1 | 1.1 | 0.9
10 | 1 | 0.0085717 | 0.0021483 | 0 | 0 | 1 | 0.99056 | -0.0661 | 0.4 | 1 | 1.1 | 0.9
40 | 1 | 0.0020111 | 0.00050402 | 0 | 0 | 1 | 0.99171 | -0.057965 | 0.4 | 1 | 1.1 | 0.9
33 | 1 | 0 | 0 | 0 | 0 | 1 | 0.99763 | -0.016477 | 0.4 | 1 | 1.1 | 0.9
30 | 1 | 0.00012703 | 3.1837e-05 | 0 | 0 | 1 | 0.9954 | -0.032024 | 0.4 | 1 | 1.1 | 0.9
34 | 3 | 0 | 0 | 0 | 0 | 1 | 1 | 0 | 0.4 | 1 | 1.1 | 0.9
35 | 1 | 0 | 0 | 0 | 0 | 1 | 0.99105 | -0.062194 | 0.4 | 1 | 1.1 | 0.9
36 | 1 | 0.01066 | 0.0026716 | 0 | 0 | 1 | 0.98991 | -0.070167 | 0.4 | 1 | 1.1 | 0.9
25 | 1 | 0 | 0 | 0 | 0 | 1 | 0.99245 | -0.052797 | 0.4 | 1 | 1.1 | 0.9
11 | 1 | 0.00018941 | 4.747e-05 | 0 | 0 | 1 | 0.98647 | -0.095173 | 0.4 | 1 | 1.1 | 0.9
12 | 1 | 0.0060646 | 0.0015199 | 0 | 0 | 1 | 0.98568 | -0.10075 | 0.4 | 1 | 1.1 | 0.9
13 | 1 | 0 | 0 | 0 | 0 | 1 | 0.98661 | -0.094143 | 0.4 | 1 | 1.1 | 0.9
15 | 1 | 0 | 0 | 0 | 0 | 1 | 0.98671 | -0.09343 | 0.4 | 1 | 1.1 | 0.9
98 | 1 | 0 | 0 | 0 | 0 | 1 | 0.97827 | -0.15354 | 0.4 | 1 | 1.1 | 0.9
100 | 1 | 0.00089482 | 0.00022426 | 0 | 0 | 1 | 0.97803 | -0.15523 | 0.4 | 1 | 1.1 | 0.9
96 | 1 | 0.0022985 | 0.00057607 | 0 | 0 | 1 | 0.97945 | -0.14508 | 0.4 | 1 | 1.1 | 0.9
131 | 1 | 0.00069813 | 0.00017497 | 0 | 0 | 1 | 0.97654 | -0.16604 | 0.4 | 1 | 1.1 | 0.9
104 | 1 | 0.00044121 | 0.00011058 | 0 | 0 | 1 | 0.97432 | -0.18204 | 0.4 | 1 | 1.1 | 0.9
126 | 1 | 0 | 0 | 0 | 0 | 1 | 0.97462 | -0.1799 | 0.4 | 1 | 1.1 | 0.9
102 | 1 | 0.00060846 | 0.0001525 | 0 | 0 | 1 | 0.97416 | -0.18321 | 0.4 | 1 | 1.1 | 0.9
127 | 1 | 0.0012638 | 0.00031675 | 0 | 0 | 1 | 0.97506 | -0.17671 | 0.4 | 1 | 1.1 | 0.9
135 | 1 | 0.00053157 | 0.00013322 | 0 | 0 | 1 | 0.97508 | -0.17658 | 0.4 | 1 | 1.1 | 0.9
132 | 1 | 0 | 0 | 0 | 0 | 1 | 0.97609 | -0.16927 | 0.4 | 1 | 1.1 | 0.9
133 | 1 | 0.00044138 | 0.00011062 | 0 | 0 | 1 | 0.97582 | -0.17118 | 0.4 | 1 | 1.1 | 0.9
134 | 1 | 0.0012927 | 0.00032398 | 0 | 0 | 1 | 0.97592 | -0.17051 | 0.4 | 1 | 1.1 | 0.9
136 | 1 | 0.0005506 | 0.00013799 | 0 | 0 | 1 | 0.97581 | -0.17129 | 0.4 | 1 | 1.1 | 0.9
20 | 1 | 0.00018363 | 4.6022e-05 | 0 | 0 | 1 | 0.98756 | -0.08742 | 0.4 | 1 | 1.1 | 0.9
18 | 1 | 0 | 0 | 0 | 0 | 1 | 0.98779 | -0.085777 | 0.4 | 1 | 1.1 | 0.9
16 | 1 | 0.00063301 | 0.00015865 | 0 | 0 | 1 | 0.98916 | -0.076034 | 0.4 | 1 | 1.1 | 0.9
17 | 1 | 0.00080359 | 0.0002014 | 0 | 0 | 1 | 0.98959 | -0.073001 | 0.4 | 1 | 1.1 | 0.9
19 | 1 | 0 | 0 | 0 | 0 | 1 | 0.98981 | -0.071431 | 0.4 | 1 | 1.1 | 0.9
137 | 1 | 0.00015115 | 3.7881e-05 | 0 | 0 | 1 | 0.98981 | -0.071464 | 0.4 | 1 | 1.1 | 0.9
28 | 1 | 0 | 0 | 0 | 0 | 1 | 0.98984 | -0.071239 | 0.4 | 1 | 1.1 | 0.9
97 | 1 | 0.00052468 | 0.0001315 | 0 | 0 | 1 | 0.98278 | -0.12122 | 0.4 | 1 | 1.1 | 0.9
101 | 1 | 0.0015934 | 0.00039934 | 0 | 0 | 1 | 0.97364 | -0.18699 | 0.4 | 1 | 1.1 | 0.9
142 | 1 | 0.00013201 | 3.3085e-05 | 0 | 0 | 1 | 0.9898 | -0.071478 | 0.4 | 1 | 1.1 | 0.9
29 | 1 | 0.00053062 | 0.00013299 | 0 | 0 | 1 | 0.99128 | -0.061031 | 0.4 | 1 | 1.1 | 0.9
26 | 1 | 0.00085145 | 0.00021339 | 0 | 0 | 1 | 0.9897 | -0.072215 | 0.4 | 1 | 1.1 | 0.9
21 | 1 | 0.00026279 | 6.5862e-05 | 0 | 0 | 1 | 0.99181 | -0.057293 | 0.4 | 1 | 1.1 | 0.9
22 | 1 | 0.00052578 | 0.00013177 | 0 | 0 | 1 | 0.99122 | -0.061413 | 0.4 | 1 | 1.1 | 0.9
23 | 1 | 0 | 0 | 0 | 0 | 1 | 0.99231 | -0.053772 | 0.4 | 1 | 1.1 | 0.9
95 | 1 | 0.00099115 | 0.0002484 | 0 | 0 | 1 | 0.9863 | -0.096149 | 0.4 | 1 | 1.1 | 0.9
24 | 1 | 0 | 0 | 0 | 0 | 1 | 0.9918 | -0.057367 | 0.4 | 1 | 1.1 | 0.9
99 | 1 | 0.00089598 | 0.00022455 | 0 | 0 | 1 | 0.98392 | -0.11313 | 0.4 | 1 | 1.1 | 0.9
94 | 1 | 0.00099038 | 0.00024821 | 0 | 0 | 1 | 0.98621 | -0.09683 | 0.4 | 1 | 1.1 | 0.9
138 | 1 | 0.00029368 | 7.3603e-05 | 0 | 0 | 1 | 0.99178 | -0.057475 | 0.4 | 1 | 1.1 | 0.9
31 | 1 | 0.00051379 | 0.00012877 | 0 | 0 | 1 | 0.99405 | -0.041541 | 0.4 | 1 | 1.1 | 0.9
27 | 1 | 0.0030383 | 0.00076148 | 0 | 0 | 1 | 0.98957 | -0.073159 | 0.4 | 1 | 1.1 | 0.9
108 | 1 | 0.00013087 | 3.28e-05 | 0 | 0 | 1 | 0.99762 | -0.016525 | 0.4 | 1 | 1.1 | 0.9
37 | 1 | 0 | 0 | 0 | 0 | 1 | 0.98702 | -0.09053 | 0.4 | 1 | 1.1 | 0.9
38 | 1 | 0 | 0 | 0 | 0 | 1 | 0.98677 | -0.092294 | 0.4 | 1 | 1.1 | 0.9
39 | 1 | 0 | 0 | 0 | 0 | 1 | 0.98603 | -0.097444 | 0.4 | 1 | 1.1 | 0.9
141 | 1 | 0.014713 | 0.0036873 | 0 | 0 | 1 | 0.98633 | -0.095418 | 0.4 | 1 | 1.1 | 0.9
128 | 1 | 0.00012735 | 3.1917e-05 | 0 | 0 | 1 | 0.97362 | -0.18716 | 0.4 | 1 | 1.1 | 0.9
129 | 1 | 0 | 0 | 0 | 0 | 1 | 0.97362 | -0.18713 | 0.4 | 1 | 1.1 | 0.9
130 | 1 | 0.00043834 | 0.00010986 | 0 | 0 | 1 | 0.97346 | -0.18829 | 0.4 | 1 | 1.1 | 0.9
103 | 1 | 0.0011529 | 0.00028894 | 0 | 0 | 1 | 0.9735 | -0.18802 | 0.4 | 1 | 1.1 | 0.9

## generator_data
GEN_BUS | PG | QG | QMAX | QMIN | VG | MBASE | GEN_STATUS | PMAX | PMIN
34 | 0.16849 | 0.042501 | 10 | -10 | 1 | 100 | 1 | 10 | 0

## branch_data
F_BUS | T_BUS | BR_R | BR_X | BR_B | RATE_A | RATE_B | RATE_C | TAP | SHIFT | BR_STATUS | ANGMIN | ANGMAX | P_in | Q_in | P_out | Q_out
1 | 2 | 1.4571 | 0.56043 | 1.4705e-09 | 0 | 0 | 0 | 0 | 0 | 1 | -90 | 90 | -0.012733 | -0.0031913 | 0.012736 | 0.0031922
2 | 3 | 26.1588 | 10.0611 | 2.6399e-08 | 0 | 0 | 0 | 0 | 0 | 1 | -90 | 90 | -0.015939 | -0.0039945 | 0.016013 | 0.0040206
2 | 145 | 4.0485 | 1.5571 | 4.0857e-09 | 0 | 0 | 0 | 0 | 0 | 1 | -90 | 90 | 0.0032028 | 0.0008024 | -0.0032024 | -0.00080261
3 | 139 | 9.5157 | 3.6599 | 9.603e-09 | 0 | 0 | 0 | 0 | 0 | 1 | -90 | 90 | -0.016013 | -0.0040206 | 0.01604 | 0.0040301
139 | 140 | 4.9585 | 1.9071 | 5.004e-09 | 0 | 0 | 0 | 0 | 0 | 1 | -90 | 90 | -0.018471 | -0.0046393 | 0.01849 | 0.004646
140 | 39 | 8.0081 | 3.0801 | 8.0816e-09 | 0 | 0 | 0 | 0 | 0 | 1 | -90 | 90 | -0.042975 | -0.010783 | 0.043138 | 0.010845
4 | 5 | 1.8131 | 0.69734 | 1.8297e-09 | 0 | 0 | 0 | 0 | 0 | 1 | -90 | 90 | -0.018931 | -0.0047445 | 0.018938 | 0.004747
5 | 7 | 2.2051 | 0.8481 | 2.2253e-09 | 0 | 0 | 0 | 0 | 0 | 1 | -90 | 90 | -0.018938 | -0.004747 | 0.018946 | 0.0047501
7 | 143 | 2.7885 | 1.0725 | 2.8141e-09 | 0 | 0 | 0 | 0 | 0 | 1 | -90 | 90 | 0.0034887 | 0.00087413 | -0.0034884 | -0.00087427
7 | 8 | 7.086 | 2.7254 | 7.1511e-09 | 0 | 0 | 0 | 0 | 0 | 1 | -90 | 90 | 0.03486 | 0.0087522 | -0.034767 | -0.0087172
7 | 32 | 6.6599 | 2.5615 | 6.721e-09 | 0 | 0 | 0 | 0 | 0 | 1 | -90 | 90 | -0.057295 | -0.014376 | 0.057531 | 0.014467
8 | 105 | 2.2185 | 0.85327 | 2.2389e-09 | 0 | 0 | 0 | 0 | 0 | 1 | -90 | 90 | 0.034767 | 0.0087172 | -0.034738 | -0.0087062
32 | 33 | 1.0807 | 0.41565 | 1.0906e-09 | 0 | 0 | 0 | 0 | 0 | 1 | -90 | 90 | -0.098614 | -0.024793 | 0.098726 | 0.024836
32 | 30 | 2.3288 | 0.89568 | 2.3501e-09 | 0 | 0 | 0 | 0 | 0 | 1 | -90 | 90 | 0.041083 | 0.010326 | -0.041041 | -0.01031
105 | 9 | 2.3293 | 0.89589 | 2.3507e-09 | 0 | 0 | 0 | 0 | 0 | 1 | -90 | 90 | 0.0096353 | 0.002415 | -0.0096329 | -0.0024143
9 | 106 | 1.0733 | 0.4128 | 1.0831e-09 | 0 | 0 | 0 | 0 | 0 | 1 | -90 | 90 | 0.0096329 | 0.0024143 | -0.0096318 | -0.002414
10 | 40 | 12.1369 | 4.668 | 1.2248e-08 | 0 | 0 | 0 | 0 | 0 | 1 | -90 | 90 | -0.0085717 | -0.0021483 | 0.0085813 | 0.0021508
40 | 25 | 6.2538 | 2.4053 | 6.3112e-09 | 0 | 0 | 0 | 0 | 0 | 1 | -90 | 90 | -0.010592 | -0.0026548 | 0.0106 | 0.0026571
33 | 108 | 4.6405 | 1.7848 | 4.6831e-09 | 0 | 0 | 0 | 0 | 0 | 1 | -90 | 90 | 0.00013088 | 3.2335e-05 | -0.00013087 | -3.28e-05
33 | 34 | 2.1811 | 0.8389 | 2.2012e-09 | 0 | 0 | 0 | 0 | 0 | 1 | -90 | 90 | -0.098857 | -0.024868 | 0.099085 | 0.024956
30 | 31 | 3.0117 | 1.1583 | 3.0393e-09 | 0 | 0 | 0 | 0 | 0 | 1 | -90 | 90 | 0.040914 | 0.010278 | -0.04086 | -0.010258
34 | 35 | 11.7588 | 4.5226 | 1.1867e-08 | 0 | 0 | 0 | 0 | 0 | 1 | -90 | 90 | 0.069406 | 0.017545 | -0.068803 | -0.017315
35 | 36 | 1.4924 | 0.574 | 1.5061e-09 | 0 | 0 | 0 | 0 | 0 | 1 | -90 | 90 | 0.068803 | 0.017315 | -0.068727 | -0.017286
36 | 37 | 4.4984 | 1.7302 | 4.5397e-09 | 0 | 0 | 0 | 0 | 0 | 1 | -90 | 90 | 0.058067 | 0.014614 | -0.057902 | -0.014551
25 | 31 | 3.597 | 1.3835 | 3.63e-09 | 0 | 0 | 0 | 0 | 0 | 1 | -90 | 90 | -0.040283 | -0.010105 | 0.040346 | 0.010129
25 | 23 | 0.42198 | 0.1623 | 4.2585e-10 | 0 | 0 | 0 | 0 | 0 | 1 | -90 | 90 | 0.029683 | 0.0074482 | -0.029679 | -0.0074467
11 | 12 | 11.6345 | 4.4748 | 1.1741e-08 | 0 | 0 | 0 | 0 | 0 | 1 | -90 | 90 | 0.0060693 | 0.0015206 | -0.0060646 | -0.0015199
11 | 13 | 2.0858 | 0.80222 | 2.1049e-09 | 0 | 0 | 0 | 0 | 0 | 1 | -90 | 90 | -0.0062587 | -0.0015681 | 0.0062596 | 0.0015682
13 | 15 | 1.4421 | 0.55465 | 1.4553e-09 | 0 | 0 | 0 | 0 | 0 | 1 | -90 | 90 | -0.0062596 | -0.0015682 | 0.0062602 | 0.0015683
15 | 20 | 12.1675 | 4.6798 | 1.2279e-08 | 0 | 0 | 0 | 0 | 0 | 1 | -90 | 90 | -0.0062602 | -0.0015683 | 0.0062654 | 0.0015691
98 | 100 | 2.0868 | 0.80263 | 2.106e-09 | 0 | 0 | 0 | 0 | 0 | 1 | -90 | 90 | 0.010067 | 0.0025166 | -0.010064 | -0.0025159
98 | 96 | 10.4294 | 4.0113 | 1.0525e-08 | 0 | 0 | 0 | 0 | 0 | 1 | -90 | 90 | -0.010067 | -0.0025166 | 0.010079 | 0.0025201
100 | 131 | 14.5912 | 5.612 | 1.4725e-08 | 0 | 0 | 0 | 0 | 0 | 1 | -90 | 90 | 0.0091697 | 0.0022917 | -0.009156 | -0.0022878
96 | 97 | 24.0681 | 9.2569 | 2.4289e-08 | 0 | 0 | 0 | 0 | 0 | 1 | -90 | 90 | -0.012377 | -0.0030962 | 0.012418 | 0.0031096
131 | 132 | 4.7243 | 1.817 | 4.7676e-09 | 0 | 0 | 0 | 0 | 0 | 1 | -90 | 90 | 0.0084579 | 0.0021129 | -0.0084542 | -0.0021119
104 | 126 | 6.0253 | 2.3174 | 6.0806e-09 | 0 | 0 | 0 | 0 | 0 | 1 | -90 | 90 | -0.0043642 | -0.0010894 | 0.0043655 | 0.0010894
104 | 102 | 3.6554 | 1.4059 | 3.689e-09 | 0 | 0 | 0 | 0 | 0 | 1 | -90 | 90 | 0.003923 | 0.00097887 | -0.0039223 | -0.00097898
126 | 127 | 8.9646 | 3.4479 | 9.0468e-09 | 0 | 0 | 0 | 0 | 0 | 1 | -90 | 90 | -0.0043655 | -0.0010894 | 0.0043674 | 0.0010892
102 | 101 | 13.9988 | 5.3841 | 1.4127e-08 | 0 | 0 | 0 | 0 | 0 | 1 | -90 | 90 | 0.0033139 | 0.00082648 | -0.0033122 | -0.00082716
127 | 135 | 0.2775 | 0.10673 | 2.8005e-10 | 0 | 0 | 0 | 0 | 0 | 1 | -90 | 90 | -0.0056312 | -0.001406 | 0.0056313 | 0.001406
135 | 136 | 10.5656 | 4.0637 | 1.0663e-08 | 0 | 0 | 0 | 0 | 0 | 1 | -90 | 90 | -0.0061628 | -0.0015392 | 0.0061673 | 0.0015399
132 | 133 | 3.2881 | 1.2646 | 3.3182e-09 | 0 | 0 | 0 | 0 | 0 | 1 | -90 | 90 | 0.0071613 | 0.001789 | -0.0071594 | -0.0017886
132 | 134 | 11.793 | 4.5358 | 1.1901e-08 | 0 | 0 | 0 | 0 | 0 | 1 | -90 | 90 | 0.0012929 | 0.00032293 | -0.0012927 | -0.00032398
133 | 136 | 0.19627 | 0.075487 | 1.9807e-10 | 0 | 0 | 0 | 0 | 0 | 1 | -90 | 90 | 0.006718 | 0.0016779 | -0.0067179 | -0.0016779
20 | 18 | 3.2327 | 1.2433 | 3.2623e-09 | 0 | 0 | 0 | 0 | 0 | 1 | -90 | 90 | -0.006449 | -0.0016151 | 0.0064505 | 0.0016154
18 | 16 | 19.1742 | 7.3747 | 1.935e-08 | 0 | 0 | 0 | 0 | 0 | 1 | -90 | 90 | -0.0064505 | -0.0016154 | 0.0064592 | 0.0016168
16 | 17 | 5.4392 | 2.092 | 5.4891e-09 | 0 | 0 | 0 | 0 | 0 | 1 | -90 | 90 | -0.0070922 | -0.0017755 | 0.0070952 | 0.0017761
17 | 19 | 2.5303 | 0.9732 | 2.5535e-09 | 0 | 0 | 0 | 0 | 0 | 1 | -90 | 90 | -0.0078988 | -0.0019775 | 0.0079005 | 0.0019779
19 | 137 | 1.4495 | 0.55748 | 1.4628e-09 | 0 | 0 | 0 | 0 | 0 | 1 | -90 | 90 | 0.00028316 | 7.0691e-05 | -0.00028316 | -7.0833e-05
19 | 28 | 0.29874 | 0.1149 | 3.0148e-10 | 0 | 0 | 0 | 0 | 0 | 1 | -90 | 90 | -0.0081836 | -0.0020486 | 0.0081839 | 0.0020486
137 | 142 | 1.3415 | 0.51596 | 1.3538e-09 | 0 | 0 | 0 | 0 | 0 | 1 | -90 | 90 | 0.00013201 | 3.2952e-05 | -0.00013201 | -3.3085e-05
28 | 29 | 10.7814 | 4.1467 | 1.088e-08 | 0 | 0 | 0 | 0 | 0 | 1 | -90 | 90 | -0.012075 | -0.0030231 | 0.012092 | 0.0030286
28 | 26 | 3.1964 | 1.2294 | 3.2257e-09 | 0 | 0 | 0 | 0 | 0 | 1 | -90 | 90 | 0.0038907 | 0.00097452 | -0.0038902 | -0.00097463
97 | 99 | 7.8644 | 3.0248 | 7.9366e-09 | 0 | 0 | 0 | 0 | 0 | 1 | -90 | 90 | -0.012943 | -0.0032411 | 0.012957 | 0.0032459
101 | 103 | 7.9299 | 3.05 | 8.0027e-09 | 0 | 0 | 0 | 0 | 0 | 1 | -90 | 90 | 0.0015915 | 0.00039741 | -0.0015912 | -0.00039808
101 | 129 | 12.7291 | 4.8958 | 1.2846e-08 | 0 | 0 | 0 | 0 | 0 | 1 | -90 | 90 | 0.00012735 | 3.0402e-05 | -0.00012735 | -3.1619e-05
29 | 24 | 3.7138 | 1.4284 | 3.7478e-09 | 0 | 0 | 0 | 0 | 0 | 1 | -90 | 90 | -0.012622 | -0.0031616 | 0.012629 | 0.0031637
26 | 27 | 3.9631 | 1.5243 | 3.9995e-09 | 0 | 0 | 0 | 0 | 0 | 1 | -90 | 90 | 0.0030387 | 0.00076124 | -0.0030383 | -0.00076148
21 | 22 | 3.2144 | 1.2363 | 3.2439e-09 | 0 | 0 | 0 | 0 | 0 | 1 | -90 | 90 | 0.016479 | 0.004139 | -0.01647 | -0.0041357
21 | 23 | 2.7072 | 1.0412 | 2.7321e-09 | 0 | 0 | 0 | 0 | 0 | 1 | -90 | 90 | -0.016742 | -0.0042049 | 0.01675 | 0.0042078
22 | 95 | 27.8668 | 10.718 | 2.8123e-08 | 0 | 0 | 0 | 0 | 0 | 1 | -90 | 90 | 0.015944 | 0.004004 | -0.015867 | -0.0039772
23 | 24 | 3.5624 | 1.3701 | 3.5951e-09 | 0 | 0 | 0 | 0 | 0 | 1 | -90 | 90 | 0.012929 | 0.003239 | -0.012922 | -0.0032369
95 | 99 | 15.4743 | 5.9516 | 1.5616e-08 | 0 | 0 | 0 | 0 | 0 | 1 | -90 | 90 | 0.013886 | 0.0034814 | -0.013853 | -0.0034704
95 | 94 | 8.6803 | 3.3386 | 8.7599e-09 | 0 | 0 | 0 | 0 | 0 | 1 | -90 | 90 | 0.00099047 | 0.0002474 | -0.00099037 | -0.00024821
24 | 138 | 4.6862 | 1.8024 | 4.7292e-09 | 0 | 0 | 0 | 0 | 0 | 1 | -90 | 90 | 0.00029368 | 7.3139e-05 | -0.00029368 | -7.3603e-05
37 | 38 | 1.5206 | 0.58485 | 1.5346e-09 | 0 | 0 | 0 | 0 | 0 | 1 | -90 | 90 | 0.014722 | 0.0036907 | -0.014719 | -0.0036895
37 | 39 | 2.0436 | 0.786 | 2.0624e-09 | 0 | 0 | 0 | 0 | 0 | 1 | -90 | 90 | 0.04318 | 0.01086 | -0.043138 | -0.010845
38 | 141 | 2.6923 | 1.0355 | 2.717e-09 | 0 | 0 | 0 | 0 | 0 | 1 | -90 | 90 | 0.014719 | 0.0036895 | -0.014712 | -0.0036873
128 | 129 | 3.1164 | 1.1986 | 3.145e-09 | 0 | 0 | 0 | 0 | 0 | 1 | -90 | 90 | -0.00012735 | -3.1917e-05 | 0.00012735 | 3.1619e-05
130 | 103 | 7.5982 | 2.9224 | 7.6679e-09 | 0 | 0 | 0 | 0 | 0 | 1 | -90 | 90 | -0.00043833 | -0.00010986 | 0.00043835 | 0.00010914