## bus_data
BUS_I | BUS_TYPE | Pd | Qd | Gs | Bs | area | Vm | Va | baseKV | zone | Vmax | Vmin
1 | 1 | 0.005505 | 0.0013797 | 0 | 0 | 1 | 0.99055 | -0.066329 | 0.4 | 1 | 1.1 | 0.9
2 | 1 | 0 | 0 | 0 | 0 | 1 | 0.99108 | -0.062627 | 0.4 | 1 | 1.1 | 0.9
3 | 1 | 0 | 0 | 0 | 0 | 1 | 0.99028 | -0.068264 | 0.4 | 1 | 1.1 | 0.9
4 | 1 | 0 | 0 | 0 | 0 | 1 | 0.99116 | -0.06208 | 0.4 | 1 | 1.1 | 0.9
5 | 1 | 0 | 0 | 0 | 0 | 1 | 0.99019 | -0.068921 | 0.4 | 1 | 1.1 | 0.9
99 | 1 | 0.0022164 | 0.00055548 | 0 | 0 | 1 | 0.99104 | -0.062865 | 0.4 | 1 | 1.1 | 0.9
44 | 1 | 0 | 0 | 0 | 0 | 1 | 0.99192 | -0.05668 | 0.4 | 1 | 1.1 | 0.9
105 | 1 | 0.0048917 | 0.001226 | 0 | 0 | 1 | 0.99005 | -0.069899 | 0.4 | 1 | 1.1 | 0.9
54 | 1 | 0.0023009 | 0.00057665 | 0 | 0 | 1 | 0.99185 | -0.057189 | 0.4 | 1 | 1.1 | 0.9
17 | 1 | 0 | 0 | 0 | 0 | 1 | 0.99231 | -0.053893 | 0.4 | 1 | 1.1 | 0.9
6 | 1 | 0.0010213 | 0.00025597 | 0 | 0 | 1 | 0.99353 | -0.045347 | 0.4 | 1 | 1.1 | 0.9
7 | 1 | 0.0012111 | 0.00030352 | 0 | 0 | 1 | 0.9936 | -0.044863 | 0.4 | 1 | 1.1 | 0.9
8 | 1 | 0.0014995 | 0.00037582 | 0 | 0 | 1 | 0.9936 | -0.044804 | 0.4 | 1 | 1.1 | 0.9
13 | 1 | 0 | 0 | 0 | 0 | 1 | 0.99372 | -0.044018 | 0.4 | 1 | 1.1 | 0.9
45 | 1 | 0 | 0 | 0 | 0 | 1 | 0.99286 | -0.050073 | 0.4 | 1 | 1.1 | 0.9
66 | 1 | 0.0011608 | 0.00029094 | 0 | 0 | 1 | 0.99461 | -0.037751 | 0.4 | 1 | 1.1 | 0.9
9 | 1 | 0.0013981 | 0.00035039 | 0 | 0 | 1 | 0.98906 | -0.076356 | 0.4 | 1 | 1.1 | 0.9
10 | 1 | 0 | 0 | 0 | 0 | 1 | 0.98911 | -0.076061 | 0.4 | 1 | 1.1 | 0.9
11 | 1 | 0.0017563 | 0.00044016 | 0 | 0 | 1 | 0.98848 | -0.080497 | 0.4 | 1 | 1.1 | 0.9
12 | 1 | 0.001554 | 0.00038946 | 0 | 0 | 1 | 0.99037 | -0.067175 | 0.4 | 1 | 1.1 | 0.9
43 | 1 | 0 | 0 | 0 | 0 | 1 | 0.98704 | -0.090594 | 0.4 | 1 | 1.1 | 0.9
27 | 1 | 0 | 0 | 0 | 0 | 1 | 0.99301 | -0.048697 | 0.4 | 1 | 1.1 | 0.9
40 | 1 | 0 | 0 | 0 | 0 | 1 | 0.98519 | -0.10369 | 0.4 | 1 | 1.1 | 0.9
42 | 1 | 0.0037881 | 0.00094939 | 0 | 0 | 1 | 0.98696 | -0.091176 | 0.4 | 1 | 1.1 | 0.9
28 | 1 | 0 | 0 | 0 | 0 | 1 | 0.99412 | -0.040891 | 0.4 | 1 | 1.1 | 0.9
29 | 1 | 0 | 0 | 0 | 0 | 1 | 0.99202 | -0.055696 | 0.4 | 1 | 1.1 | 0.9
25 | 1 | 0 | 0 | 0 | 0 | 1 | 0.99217 | -0.054617 | 0.4 | 1 | 1.1 | 0.9
49 | 1 | 0.0013049 | 0.00032703 | 0 | 0 | 1 | 0.99275 | -0.050799 | 0.4 | 1 | 1.1 | 0.9
67 | 1 | 0 | 0 | 0 | 0 | 1 | 0.99601 | -0.027931 | 0.4 | 1 | 1.1 | 0.9
14 | 1 | 0.0030744 | 0.00077053 | 0 | 0 | 1 | 0.99178 | -0.057673 | 0.4 | 1 | 1.1 | 0.9
15 | 1 | 0.0024984 | 0.00062616 | 0 | 0 | 1 | 0.992 | -0.056109 | 0.4 | 1 | 1.1 | 0.9
16 | 1 | 0.0032582 | 0.00081659 | 0 | 0 | 1 | 0.9916 | -0.058965 | 0.4 | 1 | 1.1 | 0.9
18 | 1 | 0.0023237 | 0.00058238 | 0 | 0 | 1 | 0.98886 | -0.077987 | 0.4 | 1 | 1.1 | 0.9
19 | 1 | 0 | 0 | 0 | 0 | 1 | 0.98963 | -0.072529 | 0.4 | 1 | 1.1 | 0.9
20 | 1 | 0 | 0 | 0 | 0 | 1 | 0.98881 | -0.078369 | 0.4 | 1 | 1.1 | 0.9
21 | 1 | 0.0017203 | 0.00043116 | 0 | 0 | 1 | 0.99097 | -0.063066 | 0.4 | 1 | 1.1 | 0.9
22 | 1 | 0.001289 | 0.00032305 | 0 | 0 | 1 | 0.98915 | -0.075952 | 0.4 | 1 | 1.1 | 0.9
23 | 1 | 0.0031151 | 0.00078071 | 0 | 0 | 1 | 0.9886 | -0.07984 | 0.4 | 1 | 1.1 | 0.9
24 | 1 | 0 | 0 | 0 | 0 | 1 | 0.98821 | -0.082587 | 0.4 | 1 | 1.1 | 0.9
35 | 1 | 0.0018677 | 0.0004681 | 0 | 0 | 1 | 0.98909 | -0.076372 | 0.4 | 1 | 1.1 | 0.9
94 | 1 | 0 | 0 | 0 | 0 | 1 | 0.98795 | -0.084425 | 0.4 | 1 | 1.1 | 0.9
92 | 1 | 0.0015656 | 0.00039237 | 0 | 0 | 1 | 0.98792 | -0.084645 | 0.4 | 1 | 1.1 | 0.9
26 | 1 | 0 | 0 | 0 | 0 | 1 | 0.99125 | -0.061128 | 0.4 | 1 | 1.1 | 0.9
36 | 1 | 0 | 0 | 0 | 0 | 1 | 0.98877 | -0.078626 | 0.4 | 1 | 1.1 | 0.9
106 | 1 | 0.0032637 | 0.00081795 | 0 | 0 | 1 | 0.98793 | -0.084606 | 0.4 | 1 | 1.1 | 0.9
107 | 1 | 0.0017487 | 0.00043826 | 0 | 0 | 1 | 0.98784 | -0.085221 | 0.4 | 1 | 1.1 | 0.9
93 | 1 | 0.0041682 | 0.0010447 | 0 | 0 | 1 | 0.9879 | -0.084761 | 0.4 | 1 | 1.1 | 0.9
91 | 1 | 0.009022 | 0.0022611 | 0 | 0 | 1 | 0.991 | -0.062828 | 0.4 | 1 | 1.1 | 0.9
59 | 1 | 0.00097919 | 0.00024541 | 0 | 0 | 1 | 0.99824 | -0.012222 | 0.4 | 1 | 1.1 | 0.9
57 | 1 | 0.0037551 | 0.00094112 | 0 | 0 | 1 | 0.99395 | -0.042079 | 0.4 | 1 | 1.1 | 0.9
62 | 1 | 0 | 0 | 0 | 0 | 1 | 0.99067 | -0.065206 | 0.4 | 1 | 1.1 | 0.9
90 | 1 | 0.0042698 | 0.0010701 | 0 | 0 | 1 | 0.99175 | -0.057599 | 0.4 | 1 | 1.1 | 0.9
77 | 1 | 0.0021166 | 0.00053046 | 0 | 0 | 1 | 0.99875 | -0.0086554 | 0.4 | 1 | 1.1 | 0.9
58 | 1 | 0.0012396 | 0.00031068 | 0 | 0 | 1 | 0.99394 | -0.042177 | 0.4 | 1 | 1.1 | 0.9
61 | 1 | 0 | 0 | 0 | 0 | 1 | 0.99017 | -0.068768 | 0.4 | 1 | 1.1 | 0.9
60 | 1 | 0.0055298 | 0.0013859 | 0 | 0 | 1 | 0.99002 | -0.069817 | 0.4 | 1 | 1.1 | 0.9
88 | 1 | 0.0034258 | 0.00085859 | 0 | 0 | 1 | 0.99059 | -0.065774 | 0.4 | 1 | 1.1 | 0.9
86 | 1 | 0.0038023 | 0.00095295 | 0 | 0 | 1 | 0.99043 | -0.066889 | 0.4 | 1 | 1.1 | 0.9
30 | 1 | 0.0098219 | 0.0024616 | 0 | 0 | 1 | 0.98056 | -0.13665 | 0.4 | 1 | 1.1 | 0.9
31 | 1 | 0 | 0 | 0 | 0 | 1 | 0.98126 | -0.13164 | 0.4 | 1 | 1.1 | 0.9
32 | 1 | 0.0042272 | 0.0010594 | 0 | 0 | 1 | 0.98177 | -0.12801 | 0.4 | 1 | 1.1 | 0.9
33 | 1 | 0 | 0 | 0 | 0 | 1 | 0.98206 | -0.12593 | 0.4 | 1 | 1.1 | 0.9
34 | 1 | 0.0014109 | 0.00035362 | 0 | 0 | 1 | 0.98217 | -0.12515 | 0.4 | 1 | 1.1 | 0.9
39 | 1 | 0.0015229 | 0.00038168 | 0 | 0 | 1 | 0.98245 | -0.12318 | 0.4 | 1 | 1.1 | 0.9
38 | 1 | 0 | 0 | 0 | 0 | 1 | 0.98289 | -0.12006 | 0.4 | 1 | 1.1 | 0.9
46 | 1 | 0.0015117 | 0.00037887 | 0 | 0 | 1 | 0.98874 | -0.078829 | 0.4 | 1 | 1.1 | 0.9
47 | 1 | 0 | 0 | 0 | 0 | 1 | 0.98855 | -0.080156 | 0.4 | 1 | 1.1 | 0.9
98 | 1 | 0.0046066 | 0.0011545 | 0 | 0 | 1 | 0.98847 | -0.080719 | 0.4 | 1 | 1.1 | 0.9
95 | 1 | 0.001749 | 0.00043834 | 0 | 0 | 1 | 0.98827 | -0.082169 | 0.4 | 1 | 1.1 | 0.9
37 | 1 | 0.0025309 | 0.00063431 | 0 | 0 | 1 | 0.98281 | -0.12063 | 0.4 | 1 | 1.1 | 0.9
41 | 1 | 0 | 0 | 0 | 0 | 1 | 0.98264 | -0.1218 | 0.4 | 1 | 1.1 | 0.9
48 | 1 | 0.0029985 | 0.00075149 | 0 | 0 | 1 | 0.98507 | -0.10457 | 0.4 | 1 | 1.1 | 0.9
104 | 1 | 0.0064833 | 0.0016249 | 0 | 0 | 1 | 0.98246 | -0.12309 | 0.4 | 1 | 1.1 | 0.9
103 | 1 | 0 | 0 | 0 | 0 | 1 | 0.98186 | -0.12737 | 0.4 | 1 | 1.1 | 0.9
108 | 1 | 0.0064802 | 0.0016241 | 0 | 0 | 1 | 0.98171 | -0.12845 | 0.4 | 1 | 1.1 | 0.9
101 | 1 | 0 | 0 | 0 | 0 | 1 | 0.9812 | -0.13211 | 0.4 | 1 | 1.1 | 0.9
102 | 1 | 0.0089849 | 0.0022518 | 0 | 0 | 1 | 0.98098 | -0.13368 | 0.4 | 1 | 1.1 | 0.9
53 | 1 | 0.001251 | 0.00031354 | 0 | 0 | 1 | 0.9918 | -0.057505 | 0.4 | 1 | 1.1 | 0.9
50 | 1 | 0.00091667 | 0.00022974 | 0 | 0 | 1 | 0.99268 | -0.051336 | 0.4 | 1 | 1.1 | 0.9
96 | 1 | 0.0017478 | 0.00043803 | 0 | 0 | 1 | 0.98823 | -0.082479 | 0.4 | 1 | 1.1 | 0.9
51 | 1 | 0 | 0 | 0 | 0 | 1 | 0.99263 | -0.051697 | 0.4 | 1 | 1.1 | 0.9
52 | 1 | 0.0018708 | 0.00046886 | 0 | 0 | 1 | 0.99249 | -0.052653 | 0.4 | 1 | 1.1 | 0.9
55 | 1 | 0.0014654 | 0.00036727 | 0 | 0 | 1 | 0.99741 | -0.018194 | 0.4 | 1 | 1.1 | 0.9
56 | 1 | 0 | 0 | 0 | 0 | 1 | 0.99743 | -0.018014 | 0.4 | 1 | 1.1 | 0.9
64 | 1 | 0 | 0 | 0 | 0 | 1 | 0.99761 | -0.01677 | 0.4 | 1 | 1.1 | 0.9
65 | 1 | 0 | 0 | 0 | 0 | 1 | 0.99775 | -0.015742 | 0.4 | 1 | 1.1 | 0.9
63 | 1 | 0.0035386 | 0.00088686 | 0 | 0 | 1 | 0.99743 | -0.017993 | 0.4 | 1 | 1.1 | 0.9
78 | 3 | 0 | 0 | 0 | 0 | 1 | 1 | 0 | 0.4 | 1 | 1.1 | 0.9
87 | 1 | 0.0046255 | 0.0011592 | 0 | 0 | 1 | 0.99038 | -0.067253 | 0.4 | 1 | 1.1 | 0.9
73 | 1 | 0.0039057 | 0.00097886 | 0 | 0 | 1 | 0.99756 | -0.017113 | 0.4 | 1 | 1.1 | 0.9
70 | 1 | 0.0028304 | 0.00070935 | 0 | 0 | 1 | 0.99784 | -0.015162 | 0.4 | 1 | 1.1 | 0.9
79 | 1 | 0.0042096 | 0.001055 | 0 | 0 | 1 | 0.99747 | -0.017718 | 0.4 | 1 | 1.1 | 0.9
71 | 1 | 0.0032608 | 0.00081722 | 0 | 0 | 1 | 0.99845 | -0.01087 | 0.4 | 1 | 1.1 | 0.9
68 | 1 | 0 | 0 | 0 | 0 | 1 | 0.99712 | -0.020117 | 0.4 | 1 | 1.1 | 0.9
69 | 1 | 0.0013912 | 0.00034867 | 0 | 0 | 1 | 0.99584 | -0.029127 | 0.4 | 1 | 1.1 | 0.9
89 | 1 | 0 | 0 | 0 | 0 | 1 | 0.99735 | -0.018528 | 0.4 | 1 | 1.1 | 0.9
75 | 1 | 0.0011521 | 0.00028875 | 0 | 0 | 1 | 0.99687 | -0.021852 | 0.4 | 1 | 1.1 | 0.9
80 | 1 | 0 | 0 | 0 | 0 | 1 | 0.99578 | -0.029503 | 0.4 | 1 | 1.1 | 0.9
100 | 1 | 0.0011528 | 0.00028893 | 0 | 0 | 1 | 0.99732 | -0.018752 | 0.4 | 1 | 1.1 | 0.9
74 | 1 | 0.0032233 | 0.00080785 | 0 | 0 | 1 | 0.99669 | -0.023169 | 0.4 | 1 | 1.1 | 0.9
81 | 1 | 0.0011892 | 0.00029805 | 0 | 0 | 1 | 0.99574 | -0.029801 | 0.4 | 1 | 1.1 | 0.9
82 | 1 | 0 | 0 | 0 | 0 | 1 | 0.9957 | -0.030108 | 0.4 | 1 | 1.1 | 0.9
72 | 1 | 0.0010981 | 0.00027522 | 0 | 0 | 1 | 0.999 | -0.0069788 | 0.4 | 1 | 1.1 | 0.9
85 | 1 | 0.0012029 | 0.00030148 | 0 | 0 | 1 | 0.99958 | -0.0029566 | 0.4 | 1 | 1.1 | 0.9
76 | 1 | 0.0034869 | 0.00087391 | 0 | 0 | 1 | 0.99663 | -0.023531 | 0.4 | 1 | 1.1 | 0.9
84 | 1 | 0.0014849 | 0.00037214 | 0 | 0 | 1 | 0.99564 | -0.030491 | 0.4 | 1 | 1.1 | 0.9
83 | 1 | 0.0016662 | 0.00041758 | 0 | 0 | 1 | 0.99567 | -0.030286 | 0.4 | 1 | 1.1 | 0.9
97 | 1 | 0.0017477 | 0.00043801 | 0 | 0 | 1 | 0.98814 | -0.083063 | 0.4 | 1 | 1.1 | 0.9

## generator_data
GEN_BUS | PG | QG | QMAX | QMIN | VG | MBASE | GEN_STATUS | PMAX | PMIN
78 | 0.19634 | 0.049435 | 10 | -10 | 1 | 100 | 1 | 10 | 0

## branch_data
F_BUS | T_BUS | BR_R | BR_X | BR_B | RATE_A | RATE_B | RATE_C | TAP | SHIFT | BR_STATUS | ANGMIN | ANGMAX | P_in | Q_in | P_out | Q_out
1 | 2 | 4.5489 | 1.7496 | 4.5906e-09 | 0 | 0 | 0 | 0 | 0 | 1 | -90 | 90 | -0.010399 | -0.0026057 | 0.010404 | 0.0026073
1 | 3 | 5.0508 | 1.9426 | 5.0971e-09 | 0 | 0 | 0 | 0 | 0 | 1 | -90 | 90 | 0.0048941 | 0.001226 | -0.0048928 | -0.001226
2 | 4 | 0.67275 | 0.25875 | 6.7892e-10 | 0 | 0 | 0 | 0 | 0 | 1 | -90 | 90 | -0.010404 | -0.0026073 | 0.010405 | 0.0026075
3 | 5 | 1.7139 | 0.6592 | 1.7296e-09 | 0 | 0 | 0 | 0 | 0 | 1 | -90 | 90 | 0.0048928 | 0.001226 | -0.0048923 | -0.001226
4 | 99 | 4.5296 | 1.7422 | 4.5712e-09 | 0 | 0 | 0 | 0 | 0 | 1 | -90 | 90 | 0.0022166 | 0.00055512 | -0.0022164 | -0.00055548
4 | 44 | 5.4753 | 2.1059 | 5.5256e-09 | 0 | 0 | 0 | 0 | 0 | 1 | -90 | 90 | -0.012622 | -0.0031626 | 0.012631 | 0.0031657
5 | 105 | 2.5528 | 0.98185 | 2.5762e-09 | 0 | 0 | 0 | 0 | 0 | 1 | -90 | 90 | 0.0048923 | 0.001226 | -0.0048917 | -0.001226
44 | 54 | 1.833 | 0.70499 | 1.8498e-09 | 0 | 0 | 0 | 0 | 0 | 1 | -90 | 90 | 0.0035522 | 0.00088981 | -0.003552 | -0.00088989
44 | 17 | 2.2077 | 0.8491 | 2.2279e-09 | 0 | 0 | 0 | 0 | 0 | 1 | -90 | 90 | -0.016183 | -0.0040555 | 0.01619 | 0.0040577
54 | 53 | 3.2332 | 1.2435 | 3.2629e-09 | 0 | 0 | 0 | 0 | 0 | 1 | -90 | 90 | 0.0012511 | 0.00031324 | -0.001251 | -0.00031354
17 | 45 | 1.9585 | 0.75325 | 1.9764e-09 | 0 | 0 | 0 | 0 | 0 | 1 | -90 | 90 | -0.025025 | -0.0062716 | 0.025039 | 0.0062765
17 | 15 | 3.2148 | 1.2365 | 3.2443e-09 | 0 | 0 | 0 | 0 | 0 | 1 | -90 | 90 | 0.0088357 | 0.0022139 | -0.008833 | -0.0022132
6 | 7 | 6.0743 | 2.3363 | 6.13e-09 | 0 | 0 | 0 | 0 | 0 | 1 | -90 | 90 | -0.0010213 | -0.00025597 | 0.0010214 | 0.00025539
7 | 8 | 0.33974 | 0.13067 | 3.4285e-10 | 0 | 0 | 0 | 0 | 0 | 1 | -90 | 90 | -0.0022325 | -0.00055892 | 0.0022325 | 0.00055889
8 | 13 | 2.7034 | 1.0398 | 2.7282e-09 | 0 | 0 | 0 | 0 | 0 | 1 | -90 | 90 | -0.003732 | -0.00093471 | 0.0037324 | 0.00093459
13 | 45 | 2.671 | 1.0273 | 2.6955e-09 | 0 | 0 | 0 | 0 | 0 | 1 | -90 | 90 | 0.029156 | 0.0073103 | -0.029132 | -0.0073012
13 | 66 | 2.4545 | 0.94404 | 2.477e-09 | 0 | 0 | 0 | 0 | 0 | 1 | -90 | 90 | -0.032889 | -0.0082449 | 0.032917 | 0.0082556
45 | 49 | 2.2713 | 0.87358 | 2.2921e-09 | 0 | 0 | 0 | 0 | 0 | 1 | -90 | 90 | 0.0040933 | 0.0010246 | -0.0040929 | -0.0010247
66 | 67 | 3.7228 | 1.4319 | 3.757e-09 | 0 | 0 | 0 | 0 | 0 | 1 | -90 | 90 | -0.034078 | -0.0085466 | 0.034125 | 0.0085641
9 | 10 | 2.6903 | 1.0347 | 2.715e-09 | 0 | 0 | 0 | 0 | 0 | 1 | -90 | 90 | -0.0013981 | -0.00035039 | 0.0013981 | 0.00035015
10 | 11 | 1.1289 | 0.43418 | 1.1392e-09 | 0 | 0 | 0 | 0 | 0 | 1 | -90 | 90 | 0.050337 | 0.012654 | -0.050306 | -0.012643
10 | 12 | 2.2039 | 0.84766 | 2.2241e-09 | 0 | 0 | 0 | 0 | 0 | 1 | -90 | 90 | -0.051735 | -0.013005 | 0.051799 | 0.013029
11 | 43 | 2.6573 | 1.022 | 2.6817e-09 | 0 | 0 | 0 | 0 | 0 | 1 | -90 | 90 | 0.048549 | 0.012202 | -0.048481 | -0.012177
12 | 27 | 4.4658 | 1.7176 | 4.5068e-09 | 0 | 0 | 0 | 0 | 0 | 1 | -90 | 90 | -0.053353 | -0.013418 | 0.053491 | 0.013471
43 | 40 | 3.7287 | 1.4341 | 3.7629e-09 | 0 | 0 | 0 | 0 | 0 | 1 | -90 | 90 | 0.044693 | 0.011227 | -0.044612 | -0.011196
43 | 42 | 1.9514 | 0.75053 | 1.9693e-09 | 0 | 0 | 0 | 0 | 0 | 1 | -90 | 90 | 0.0037884 | 0.00094932 | -0.0037881 | -0.00094939
27 | 28 | 0.86385 | 0.33225 | 1.7435e-09 | 0 | 0 | 0 | 0 | 0 | 1 | -90 | 90 | -0.1168 | -0.029357 | 0.11693 | 0.029405
27 | 29 | 4.1434 | 1.5936 | 4.1815e-09 | 0 | 0 | 0 | 0 | 0 | 1 | -90 | 90 | 0.021704 | 0.0054432 | -0.021683 | -0.0054355
27 | 25 | 1.8307 | 0.70412 | 1.8475e-09 | 0 | 0 | 0 | 0 | 0 | 1 | -90 | 90 | 0.041608 | 0.010442 | -0.041574 | -0.010429
40 | 48 | 3.7158 | 1.4292 | 3.7499e-09 | 0 | 0 | 0 | 0 | 0 | 1 | -90 | 90 | 0.0029988 | 0.00075127 | -0.0029985 | -0.00075149
40 | 38 | 4.9749 | 1.9134 | 5.0205e-09 | 0 | 0 | 0 | 0 | 0 | 1 | -90 | 90 | 0.041613 | 0.010445 | -0.041518 | -0.010409
28 | 59 | 3.058 | 1.1761 | 6.1721e-09 | 0 | 0 | 0 | 0 | 0 | 1 | -90 | 90 | -0.12193 | -0.030657 | 0.12241 | 0.030844
28 | 57 | 3.0585 | 1.1764 | 3.0866e-09 | 0 | 0 | 0 | 0 | 0 | 1 | -90 | 90 | 0.0049956 | 0.0012517 | -0.0049948 | -0.0012517
29 | 62 | 6.9969 | 2.6911 | 7.0611e-09 | 0 | 0 | 0 | 0 | 0 | 1 | -90 | 90 | 0.017412 | 0.0043655 | -0.017389 | -0.0043574
29 | 90 | 5.7084 | 2.1956 | 5.7608e-09 | 0 | 0 | 0 | 0 | 0 | 1 | -90 | 90 | 0.0042709 | 0.00107 | -0.0042698 | -0.0010701
25 | 26 | 9.2399 | 3.5538 | 9.3247e-09 | 0 | 0 | 0 | 0 | 0 | 1 | -90 | 90 | 0.0090323 | 0.0022639 | -0.0090241 | -0.0022617
25 | 21 | 3.3327 | 1.2818 | 3.3632e-09 | 0 | 0 | 0 | 0 | 0 | 1 | -90 | 90 | 0.032542 | 0.0081654 | -0.032504 | -0.0081511
49 | 50 | 2.464 | 0.9477 | 2.4866e-09 | 0 | 0 | 0 | 0 | 0 | 1 | -90 | 90 | 0.002788 | 0.00069767 | -0.0027878 | -0.00069784
67 | 68 | 2.541 | 0.9773 | 2.5643e-09 | 0 | 0 | 0 | 0 | 0 | 1 | -90 | 90 | -0.039858 | -0.0099997 | 0.039901 | 0.010016
67 | 69 | 2.6911 | 1.035 | 2.7158e-09 | 0 | 0 | 0 | 0 | 0 | 1 | -90 | 90 | 0.0057331 | 0.0014356 | -0.0057321 | -0.0014355
14 | 15 | 3.1626 | 1.2164 | 3.1916e-09 | 0 | 0 | 0 | 0 | 0 | 1 | -90 | 90 | -0.0063333 | -0.0015868 | 0.0063346 | 0.0015871
14 | 16 | 5.0757 | 1.9522 | 5.1223e-09 | 0 | 0 | 0 | 0 | 0 | 1 | -90 | 90 | 0.0032588 | 0.00081631 | -0.0032582 | -0.00081659
18 | 19 | 4.2932 | 1.6512 | 4.3326e-09 | 0 | 0 | 0 | 0 | 0 | 1 | -90 | 90 | -0.016196 | -0.0040578 | 0.016208 | 0.0040621
18 | 20 | 0.35003 | 0.13463 | 3.5324e-10 | 0 | 0 | 0 | 0 | 0 | 1 | -90 | 90 | 0.013872 | 0.0034754 | -0.013871 | -0.0034752
19 | 21 | 3.9318 | 1.5122 | 3.9678e-09 | 0 | 0 | 0 | 0 | 0 | 1 | -90 | 90 | -0.030743 | -0.0077048 | 0.030783 | 0.00772
19 | 22 | 3.0036 | 1.1552 | 3.0312e-09 | 0 | 0 | 0 | 0 | 0 | 1 | -90 | 90 | 0.014535 | 0.0036427 | -0.014528 | -0.0036404
20 | 23 | 6.0113 | 2.312 | 6.0665e-09 | 0 | 0 | 0 | 0 | 0 | 1 | -90 | 90 | 0.0031157 | 0.00078036 | -0.0031151 | -0.00078071
20 | 24 | 4.9898 | 1.9191 | 5.0356e-09 | 0 | 0 | 0 | 0 | 0 | 1 | -90 | 90 | 0.010756 | 0.0026948 | -0.010749 | -0.0026929
22 | 35 | 0.40434 | 0.15552 | 4.0805e-10 | 0 | 0 | 0 | 0 | 0 | 1 | -90 | 90 | 0.013239 | 0.0033173 | -0.013238 | -0.0033171
24 | 94 | 4.6582 | 1.7916 | 4.701e-09 | 0 | 0 | 0 | 0 | 0 | 1 | -90 | 90 | 0.0050139 | 0.0012557 | -0.0050126 | -0.0012557
24 | 92 | 4.5643 | 1.7555 | 4.6062e-09 | 0 | 0 | 0 | 0 | 0 | 1 | -90 | 90 | 0.0057355 | 0.0014372 | -0.0057339 | -0.001437
35 | 36 | 2.5231 | 0.97044 | 2.5463e-09 | 0 | 0 | 0 | 0 | 0 | 1 | -90 | 90 | 0.01137 | 0.002849 | -0.011367 | -0.0028479
94 | 106 | 0.70382 | 0.2707 | 7.1028e-10 | 0 | 0 | 0 | 0 | 0 | 1 | -90 | 90 | 0.0032637 | 0.00081791 | -0.0032637 | -0.00081795
94 | 107 | 5.7793 | 2.2228 | 5.8323e-09 | 0 | 0 | 0 | 0 | 0 | 1 | -90 | 90 | 0.0017489 | 0.00043777 | -0.0017487 | -0.00043826
92 | 93 | 0.35118 | 0.13507 | 3.544e-10 | 0 | 0 | 0 | 0 | 0 | 1 | -90 | 90 | 0.0041683 | 0.0010446 | -0.0041682 | -0.0010447
26 | 91 | 2.4113 | 0.92741 | 2.4334e-09 | 0 | 0 | 0 | 0 | 0 | 1 | -90 | 90 | 0.0090241 | 0.0022617 | -0.009022 | -0.0022611
36 | 46 | 1.7125 | 0.65865 | 1.7282e-09 | 0 | 0 | 0 | 0 | 0 | 1 | -90 | 90 | 0.0015117 | 0.00037872 | -0.0015117 | -0.00037887
36 | 47 | 1.9764 | 0.76015 | 1.9945e-09 | 0 | 0 | 0 | 0 | 0 | 1 | -90 | 90 | 0.0098552 | 0.0024692 | -0.0098531 | -0.0024685
59 | 77 | 0.37914 | 0.14582 | 7.6523e-10 | 0 | 0 | 0 | 0 | 0 | 1 | -90 | 90 | -0.12339 | -0.03109 | 0.12346 | 0.031113
57 | 58 | 1.0215 | 0.39289 | 1.0309e-09 | 0 | 0 | 0 | 0 | 0 | 1 | -90 | 90 | 0.0012396 | 0.00031058 | -0.0012396 | -0.00031068
62 | 88 | 2.1207 | 0.81565 | 2.1402e-09 | 0 | 0 | 0 | 0 | 0 | 1 | -90 | 90 | 0.0034261 | 0.00085849 | -0.0034258 | -0.00085859
62 | 86 | 2.5526 | 0.98177 | 2.576e-09 | 0 | 0 | 0 | 0 | 0 | 1 | -90 | 90 | 0.00843 | 0.0021127 | -0.008428 | -0.0021122
62 | 61 | 8.2232 | 3.1628 | 8.2987e-09 | 0 | 0 | 0 | 0 | 0 | 1 | -90 | 90 | 0.0055333 | 0.0013862 | -0.0055306 | -0.001386
77 | 78 | 0.90599 | 0.34846 | 1.8286e-09 | 0 | 0 | 0 | 0 | 0 | 1 | -90 | 90 | -0.12557 | -0.031644 | 0.12572 | 0.031702
61 | 60 | 2.4228 | 0.93185 | 2.445e-09 | 0 | 0 | 0 | 0 | 0 | 1 | -90 | 90 | 0.0055306 | 0.001386 | -0.0055298 | -0.0013859
86 | 87 | 1.0042 | 0.38624 | 1.0134e-09 | 0 | 0 | 0 | 0 | 0 | 1 | -90 | 90 | 0.0046257 | 0.0011592 | -0.0046254 | -0.0011592
30 | 31 | 6.3857 | 2.456 | 6.4443e-09 | 0 | 0 | 0 | 0 | 0 | 1 | -90 | 90 | -0.0098218 | -0.0024616 | 0.0098286 | 0.0024636
31 | 32 | 4.6411 | 1.785 | 4.6837e-09 | 0 | 0 | 0 | 0 | 0 | 1 | -90 | 90 | -0.0098286 | -0.0024636 | 0.0098336 | 0.0024651
32 | 33 | 1.8562 | 0.71394 | 1.8733e-09 | 0 | 0 | 0 | 0 | 0 | 1 | -90 | 90 | -0.014061 | -0.0035245 | 0.014065 | 0.0035259
33 | 34 | 0.69763 | 0.26832 | 7.0404e-10 | 0 | 0 | 0 | 0 | 0 | 1 | -90 | 90 | -0.014065 | -0.0035259 | 0.014066 | 0.0035264
34 | 39 | 1.5967 | 0.6141 | 1.6113e-09 | 0 | 0 | 0 | 0 | 0 | 1 | -90 | 90 | -0.015477 | -0.00388 | 0.015481 | 0.0038815
39 | 38 | 2.3142 | 0.89009 | 2.3355e-09 | 0 | 0 | 0 | 0 | 0 | 1 | -90 | 90 | -0.017004 | -0.0042631 | 0.017012 | 0.0042658
38 | 41 | 0.9994 | 0.38438 | 1.0086e-09 | 0 | 0 | 0 | 0 | 0 | 1 | -90 | 90 | 0.021976 | 0.0055094 | -0.02197 | -0.0055075
38 | 37 | 2.844 | 1.0938 | 2.8701e-09 | 0 | 0 | 0 | 0 | 0 | 1 | -90 | 90 | 0.0025311 | 0.00063412 | -0.0025309 | -0.00063432
47 | 98 | 1.5564 | 0.5986 | 1.5706e-09 | 0 | 0 | 0 | 0 | 0 | 1 | -90 | 90 | 0.0046069 | 0.0011545 | -0.0046066 | -0.0011545
47 | 95 | 4.8798 | 1.8768 | 4.9246e-09 | 0 | 0 | 0 | 0 | 0 | 1 | -90 | 90 | 0.0052462 | 0.001314 | -0.0052447 | -0.001314
95 | 96 | 1.1265 | 0.43329 | 1.1369e-09 | 0 | 0 | 0 | 0 | 0 | 1 | -90 | 90 | 0.0034957 | 0.00087562 | -0.0034956 | -0.00087567
41 | 104 | 2.4939 | 0.9592 | 2.5168e-09 | 0 | 0 | 0 | 0 | 0 | 1 | -90 | 90 | 0.0064844 | 0.0016251 | -0.0064833 | -0.0016249
41 | 103 | 4.5219 | 1.7392 | 4.5634e-09 | 0 | 0 | 0 | 0 | 0 | 1 | -90 | 90 | 0.015486 | 0.0038824 | -0.015474 | -0.0038783
103 | 108 | 2.0965 | 0.80635 | 2.1157e-09 | 0 | 0 | 0 | 0 | 0 | 1 | -90 | 90 | 0.0064811 | 0.0016243 | -0.0064801 | -0.0016241
103 | 101 | 6.6113 | 2.5428 | 6.672e-09 | 0 | 0 | 0 | 0 | 0 | 1 | -90 | 90 | 0.0089927 | 0.002254 | -0.0089868 | -0.0022524
101 | 102 | 2.2026 | 0.84715 | 2.2228e-09 | 0 | 0 | 0 | 0 | 0 | 1 | -90 | 90 | 0.0089868 | 0.0022524 | -0.0089848 | -0.0022518
50 | 51 | 2.4759 | 0.95225 | 2.4986e-09 | 0 | 0 | 0 | 0 | 0 | 1 | -90 | 90 | 0.0018711 | 0.0004681 | -0.001871 | -0.00046831
96 | 97 | 4.248 | 1.6338 | 4.287e-09 | 0 | 0 | 0 | 0 | 0 | 1 | -90 | 90 | 0.0017478 | 0.00043764 | -0.0017477 | -0.00043801
51 | 52 | 6.5441 | 2.517 | 6.6041e-09 | 0 | 0 | 0 | 0 | 0 | 1 | -90 | 90 | 0.001871 | 0.00046831 | -0.0018708 | -0.00046886
55 | 56 | 1.5869 | 0.61036 | 1.6015e-09 | 0 | 0 | 0 | 0 | 0 | 1 | -90 | 90 | -0.0014654 | -0.00036727 | 0.0014654 | 0.00036712
56 | 64 | 10.9687 | 4.2187 | 1.1069e-08 | 0 | 0 | 0 | 0 | 0 | 1 | -90 | 90 | -0.0014654 | -0.00036712 | 0.0014657 | 0.00036612
64 | 65 | 2.6558 | 1.0214 | 2.6801e-09 | 0 | 0 | 0 | 0 | 0 | 1 | -90 | 90 | -0.0050049 | -0.0012528 | 0.0050056 | 0.0012528
64 | 63 | 4.4772 | 1.722 | 4.5183e-09 | 0 | 0 | 0 | 0 | 0 | 1 | -90 | 90 | 0.0035392 | 0.00088664 | -0.0035386 | -0.00088686
65 | 73 | 2.1896 | 0.84217 | 2.2097e-09 | 0 | 0 | 0 | 0 | 0 | 1 | -90 | 90 | 0.0081172 | 0.0020342 | -0.0081157 | -0.0020338
65 | 70 | 0.57206 | 0.22002 | 5.773e-10 | 0 | 0 | 0 | 0 | 0 | 1 | -90 | 90 | -0.013123 | -0.003287 | 0.013124 | 0.0032873
78 | 89 | 4.9317 | 1.8968 | 4.9769e-09 | 0 | 0 | 0 | 0 | 0 | 1 | -90 | 90 | 0.049056 | 0.012328 | -0.04893 | -0.01228
78 | 85 | 1.7874 | 0.68746 | 1.8038e-09 | 0 | 0 | 0 | 0 | 0 | 1 | -90 | 90 | 0.021556 | 0.0054049 | -0.021547 | -0.0054017
73 | 79 | 1.8618 | 0.7161 | 1.8789e-09 | 0 | 0 | 0 | 0 | 0 | 1 | -90 | 90 | 0.00421 | 0.001055 | -0.0042096 | -0.001055
70 | 71 | 3.4881 | 1.3416 | 3.5201e-09 | 0 | 0 | 0 | 0 | 0 | 1 | -90 | 90 | -0.015954 | -0.0039967 | 0.015964 | 0.004
71 | 72 | 2.6288 | 1.0111 | 2.6529e-09 | 0 | 0 | 0 | 0 | 0 | 1 | -90 | 90 | -0.019224 | -0.0048172 | 0.019235 | 0.0048209
68 | 89 | 0.43199 | 0.16615 | 4.3595e-10 | 0 | 0 | 0 | 0 | 0 | 1 | -90 | 90 | -0.047767 | -0.011987 | 0.047777 | 0.011991
68 | 75 | 2.855 | 1.0981 | 2.8811e-09 | 0 | 0 | 0 | 0 | 0 | 1 | -90 | 90 | 0.0078657 | 0.0019711 | -0.0078638 | -0.0019706
69 | 80 | 1.1161 | 0.42926 | 1.1263e-09 | 0 | 0 | 0 | 0 | 0 | 1 | -90 | 90 | 0.0043409 | 0.0010869 | -0.0043407 | -0.0010869
89 | 100 | 2.5165 | 0.9679 | 2.5396e-09 | 0 | 0 | 0 | 0 | 0 | 1 | -90 | 90 | 0.0011529 | 0.00028869 | -0.0011528 | -0.00028893
75 | 74 | 2.5407 | 0.97721 | 2.5641e-09 | 0 | 0 | 0 | 0 | 0 | 1 | -90 | 90 | 0.0067117 | 0.0016819 | -0.0067105 | -0.0016817
80 | 81 | 3.2358 | 1.2446 | 3.2655e-09 | 0 | 0 | 0 | 0 | 0 | 1 | -90 | 90 | 0.0011893 | 0.00029774 | -0.0011892 | -0.00029805
80 | 82 | 2.4783 | 0.9532 | 2.5011e-09 | 0 | 0 | 0 | 0 | 0 | 1 | -90 | 90 | 0.0031514 | 0.00078915 | -0.0031512 | -0.0007893
74 | 76 | 1.3434 | 0.5167 | 1.3558e-09 | 0 | 0 | 0 | 0 | 0 | 1 | -90 | 90 | 0.0034871 | 0.00087384 | -0.0034869 | -0.00087391
82 | 84 | 3.3289 | 1.2804 | 3.3595e-09 | 0 | 0 | 0 | 0 | 0 | 1 | -90 | 90 | 0.001485 | 0.00037184 | -0.0014849 | -0.00037214
82 | 83 | 1.3759 | 0.52921 | 1.3886e-09 | 0 | 0 | 0 | 0 | 0 | 1 | -90 | 90 | 0.0016662 | 0.00041746 | -0.0016662 | -0.00041758
72 | 85 | 2.5731 | 0.98966 | 2.5967e-09 | 0 | 0 | 0 | 0 | 0 | 1 | -90 | 90 | -0.020333 | -0.0050961 | 0.020344 | 0.0051002