## bus_data
BUS_I | BUS_TYPE | Pd | Qd | Gs | Bs | area | Vm | Va | baseKV | zone | Vmax | Vmin
40 | 1 | 0.0099491 | 0.0024935 | 0 | 0 | 1 | 0.99036 | -0.067865 | 0.4 | 1 | 1.1 | 0.9
41 | 1 | 0.0044991 | 0.0011276 | 0 | 0 | 1 | 0.99282 | -0.050467 | 0.4 | 1 | 1.1 | 0.9
43 | 1 | 0 | 0 | 0 | 0 | 1 | 0.99317 | -0.047982 | 0.4 | 1 | 1.1 | 0.9
60 | 1 | 0 | 0 | 0 | 0 | 1 | 0.99065 | -0.066138 | 0.4 | 1 | 1.1 | 0.9
51 | 1 | 0 | 0 | 0 | 0 | 1 | 0.99517 | -0.033862 | 0.4 | 1 | 1.1 | 0.9
71 | 1 | 0.0073504 | 0.0018422 | 0 | 0 | 1 | 0.9956 | -0.030851 | 0.4 | 1 | 1.1 | 0.9
58 | 1 | 0.0020276 | 0.00050816 | 0 | 0 | 1 | 0.99055 | -0.066826 | 0.4 | 1 | 1.1 | 0.9
72 | 1 | 0.0048537 | 0.0012165 | 0 | 0 | 1 | 0.9962 | -0.026629 | 0.4 | 1 | 1.1 | 0.9
73 | 1 | 0 | 0 | 0 | 0 | 1 | 0.99727 | -0.019084 | 0.4 | 1 | 1.1 | 0.9
74 | 1 | 0.0045086 | 0.00113 | 0 | 0 | 1 | 0.99692 | -0.021543 | 0.4 | 1 | 1.1 | 0.9
75 | 1 | 0.0033927 | 0.0008503 | 0 | 0 | 1 | 0.99814 | -0.013036 | 0.4 | 1 | 1.1 | 0.9
76 | 1 | 0 | 0 | 0 | 0 | 1 | 0.99661 | -0.023762 | 0.4 | 1 | 1.1 | 0.9
79 | 3 | 0.003708 | 0.00092932 | 0 | 0 | 1 | 1 | 0 | 0.4 | 1 | 1.1 | 0.9
77 | 1 | 0.0039839 | 0.00099847 | 0 | 0 | 1 | 0.99634 | -0.025679 | 0.4 | 1 | 1.1 | 0.9
78 | 1 | 0.0059261 | 0.0014852 | 0 | 0 | 1 | 0.99616 | -0.026941 | 0.4 | 1 | 1.1 | 0.9
80 | 1 | 0.0028336 | 0.00071018 | 0 | 0 | 1 | 0.99952 | -0.0033675 | 0.4 | 1 | 1.1 | 0.9
81 | 1 | 0.0052446 | 0.0013144 | 0 | 0 | 1 | 0.99908 | -0.0064643 | 0.4 | 1 | 1.1 | 0.9
82 | 1 | 0.0050141 | 0.0012566 | 0 | 0 | 1 | 0.99888 | -0.0078416 | 0.4 | 1 | 1.1 | 0.9

## generator_data
GEN_BUS | PG | QG | QMAX | QMIN | VG | MBASE | GEN_STATUS | PMAX | PMIN
79 | 0.063553 | 0.015946 | 10 | -10 | 1 | 100 | 1 | 10 | 0

## branch_data
F_BUS | T_BUS | BR_R | BR_X | BR_B | RATE_A | RATE_B | RATE_C | TAP | SHIFT | BR_STATUS | ANGMIN | ANGMAX | P_in | Q_in | P_out | Q_out
40 | 41 | 22.3774 | 8.6067 | 2.2583e-08 | 0 | 0 | 0 | 0 | 0 | 1 | -90 | 90 | -0.0099491 | -0.0024935 | 0.0099731 | 0.0025005
41 | 43 | 1.9263 | 0.74087 | 1.9439e-09 | 0 | 0 | 0 | 0 | 0 | 1 | -90 | 90 | -0.016504 | -0.0041279 | 0.01651 | 0.0041299
41 | 60 | 97.1387 | 37.361 | 9.803e-08 | 0 | 0 | 0 | 0 | 0 | 1 | -90 | 90 | 0.0020321 | 0.00049983 | -0.0020278 | -0.00050781
43 | 51 | 10.9691 | 4.2189 | 1.107e-08 | 0 | 0 | 0 | 0 | 0 | 1 | -90 | 90 | -0.01651 | -0.0041299 | 0.016542 | 0.0041412
60 | 58 | 4.3373 | 1.6682 | 4.3771e-09 | 0 | 0 | 0 | 0 | 0 | 1 | -90 | 90 | 0.0020278 | 0.00050781 | -0.0020276 | -0.00050816
51 | 71 | 2.3438 | 0.90148 | 2.3654e-09 | 0 | 0 | 0 | 0 | 0 | 1 | -90 | 90 | -0.016542 | -0.0041412 | 0.016549 | 0.0041436
71 | 72 | 2.2794 | 0.87671 | 2.3004e-09 | 0 | 0 | 0 | 0 | 0 | 1 | -90 | 90 | -0.0239 | -0.0059858 | 0.023913 | 0.0059909
72 | 73 | 3.3916 | 1.3045 | 3.4228e-09 | 0 | 0 | 0 | 0 | 0 | 1 | -90 | 90 | -0.028767 | -0.0072074 | 0.028797 | 0.0072186
73 | 74 | 2.2069 | 0.84881 | 2.2272e-09 | 0 | 0 | 0 | 0 | 0 | 1 | -90 | 90 | 0.01443 | 0.0036171 | -0.014425 | -0.0036154
73 | 75 | 1.8147 | 0.69797 | 1.8314e-09 | 0 | 0 | 0 | 0 | 0 | 1 | -90 | 90 | -0.043228 | -0.010836 | 0.043264 | 0.010849
74 | 76 | 2.8963 | 1.114 | 2.9229e-09 | 0 | 0 | 0 | 0 | 0 | 1 | -90 | 90 | 0.0099167 | 0.0024855 | -0.0099137 | -0.0024846
75 | 79 | 3.6363 | 1.3986 | 3.6697e-09 | 0 | 0 | 0 | 0 | 0 | 1 | -90 | 90 | -0.046656 | -0.0117 | 0.046741 | 0.011732
76 | 77 | 2.5015 | 0.96212 | 2.5245e-09 | 0 | 0 | 0 | 0 | 0 | 1 | -90 | 90 | 0.0099137 | 0.0024846 | -0.0099111 | -0.0024838
79 | 80 | 3.347 | 1.2873 | 3.3777e-09 | 0 | 0 | 0 | 0 | 0 | 1 | -90 | 90 | 0.013104 | 0.0032846 | -0.013098 | -0.0032825
77 | 78 | 2.7536 | 1.0591 | 2.7789e-09 | 0 | 0 | 0 | 0 | 0 | 1 | -90 | 90 | 0.0059271 | 0.0014853 | -0.0059261 | -0.0014852
80 | 81 | 3.925 | 1.5096 | 3.961e-09 | 0 | 0 | 0 | 0 | 0 | 1 | -90 | 90 | 0.010264 | 0.0025724 | -0.01026 | -0.0025711
81 | 82 | 3.5696 | 1.3729 | 3.6023e-09 | 0 | 0 | 0 | 0 | 0 | 1 | -90 | 90 | 0.005015 | 0.0012567 | -0.0050141 | -0.0012566