## bus_data
BUS_I | BUS_TYPE | Pd | Qd | Gs | Bs | area | Vm | Va | baseKV | zone | Vmax | Vmin
1 | 1 | 0.0047521 | 0.001191 | 0 | 0 | 1 | 0.98907 | -0.076724 | 0.4 | 1 | 1.1 | 0.9
2 | 1 | 0.022015 | 0.0055174 | 0 | 0 | 1 | 0.98955 | -0.073316 | 0.4 | 1 | 1.1 | 0.9
41 | 1 | 0.0070648 | 0.0017706 | 0 | 0 | 1 | 0.98691 | -0.092064 | 0.4 | 1 | 1.1 | 0.9
3 | 1 | 0.0017441 | 0.00043712 | 0 | 0 | 1 | 0.99071 | -0.065082 | 0.4 | 1 | 1.1 | 0.9
40 | 1 | 0.00014181 | 3.5542e-05 | 0 | 0 | 1 | 0.98677 | -0.093118 | 0.4 | 1 | 1.1 | 0.9
42 | 1 | 0.0012397 | 0.00031071 | 0 | 0 | 1 | 0.98681 | -0.09278 | 0.4 | 1 | 1.1 | 0.9
25 | 1 | 0.0054918 | 0.0013764 | 0 | 0 | 1 | 0.9782 | -0.15335 | 0.4 | 1 | 1.1 | 0.9
26 | 1 | 0.0015843 | 0.00039707 | 0 | 0 | 1 | 0.97814 | -0.15383 | 0.4 | 1 | 1.1 | 0.9
6 | 1 | 0.006382 | 0.0015995 | 0 | 0 | 1 | 0.97847 | -0.15141 | 0.4 | 1 | 1.1 | 0.9
38 | 1 | 0.0064798 | 0.001624 | 0 | 0 | 1 | 0.99173 | -0.05793 | 0.4 | 1 | 1.1 | 0.9
5 | 1 | 0.0059254 | 0.001485 | 0 | 0 | 1 | 0.97988 | -0.14138 | 0.4 | 1 | 1.1 | 0.9
37 | 1 | 0.005807 | 0.0014554 | 0 | 0 | 1 | 0.99198 | -0.056124 | 0.4 | 1 | 1.1 | 0.9
4 | 1 | 0.0078809 | 0.0019751 | 0 | 0 | 1 | 0.98122 | -0.13178 | 0.4 | 1 | 1.1 | 0.9
35 | 1 | 0.011001 | 0.0027572 | 0 | 0 | 1 | 0.98395 | -0.11239 | 0.4 | 1 | 1.1 | 0.9
33 | 1 | 0 | 0 | 0 | 0 | 1 | 0.98431 | -0.10984 | 0.4 | 1 | 1.1 | 0.9
23 | 1 | 0.004278 | 0.0010722 | 0 | 0 | 1 | 0.99336 | -0.046439 | 0.4 | 1 | 1.1 | 0.9
21 | 1 | 0.00068901 | 0.00017268 | 0 | 0 | 1 | 0.99504 | -0.034602 | 0.4 | 1 | 1.1 | 0.9
7 | 1 | 0 | 0 | 0 | 0 | 1 | 0.98189 | -0.12708 | 0.4 | 1 | 1.1 | 0.9
8 | 1 | 0.0059562 | 0.0014928 | 0 | 0 | 1 | 0.9821 | -0.12556 | 0.4 | 1 | 1.1 | 0.9
9 | 1 | 0.0029555 | 0.00074072 | 0 | 0 | 1 | 0.98168 | -0.12856 | 0.4 | 1 | 1.1 | 0.9
30 | 1 | 0.019731 | 0.0049449 | 0 | 0 | 1 | 0.98233 | -0.12393 | 0.4 | 1 | 1.1 | 0.9
39 | 1 | 0.00094817 | 0.00023763 | 0 | 0 | 1 | 0.98165 | -0.12878 | 0.4 | 1 | 1.1 | 0.9
31 | 1 | 0.0079517 | 0.0019929 | 0 | 0 | 1 | 0.9883 | -0.081642 | 0.4 | 1 | 1.1 | 0.9
16 | 1 | 0.0099454 | 0.0024925 | 0 | 0 | 1 | 0.98706 | -0.090546 | 0.4 | 1 | 1.1 | 0.9
18 | 1 | 0 | 0 | 0 | 0 | 1 | 0.98667 | -0.093334 | 0.4 | 1 | 1.1 | 0.9
15 | 1 | 0.019809 | 0.0049647 | 0 | 0 | 1 | 0.98745 | -0.087762 | 0.4 | 1 | 1.1 | 0.9
10 | 1 | 0.014015 | 0.0035125 | 0 | 0 | 1 | 0.99709 | -0.020141 | 0.4 | 1 | 1.1 | 0.9
11 | 1 | 0.002446 | 0.00061304 | 0 | 0 | 1 | 0.99675 | -0.022495 | 0.4 | 1 | 1.1 | 0.9
12 | 3 | 0.001522 | 0.00038144 | 0 | 0 | 1 | 1 | 0 | 0.4 | 1 | 1.1 | 0.9
13 | 1 | 0.0025707 | 0.00064427 | 0 | 0 | 1 | 0.99493 | -0.035161 | 0.4 | 1 | 1.1 | 0.9
14 | 1 | 0.006699 | 0.0016789 | 0 | 0 | 1 | 0.99873 | -0.0088089 | 0.4 | 1 | 1.1 | 0.9
36 | 1 | 0.005291 | 0.001326 | 0 | 0 | 1 | 0.99332 | -0.046421 | 0.4 | 1 | 1.1 | 0.9
24 | 1 | 0.0020308 | 0.00050896 | 0 | 0 | 1 | 0.99869 | -0.0091278 | 0.4 | 1 | 1.1 | 0.9
34 | 1 | 0.005173 | 0.0012965 | 0 | 0 | 1 | 0.99321 | -0.047179 | 0.4 | 1 | 1.1 | 0.9
22 | 1 | 0.003741 | 0.00093757 | 0 | 0 | 1 | 0.99654 | -0.024161 | 0.4 | 1 | 1.1 | 0.9
17 | 1 | 0.0071915 | 0.0018024 | 0 | 0 | 1 | 0.99078 | -0.064237 | 0.4 | 1 | 1.1 | 0.9
19 | 1 | 0.0040458 | 0.001014 | 0 | 0 | 1 | 0.99092 | -0.063291 | 0.4 | 1 | 1.1 | 0.9
27 | 1 | 0.0067305 | 0.0016868 | 0 | 0 | 1 | 0.98586 | -0.0991 | 0.4 | 1 | 1.1 | 0.9
32 | 1 | 0 | 0 | 0 | 0 | 1 | 0.99181 | -0.057012 | 0.4 | 1 | 1.1 | 0.9
28 | 1 | 0.0033936 | 0.00085051 | 0 | 0 | 1 | 0.98579 | -0.099571 | 0.4 | 1 | 1.1 | 0.9
20 | 1 | 0.01145 | 0.0028697 | 0 | 0 | 1 | 0.99597 | -0.028122 | 0.4 | 1 | 1.1 | 0.9

## generator_data
GEN_BUS | PG | QG | QMAX | QMIN | VG | MBASE | GEN_STATUS | PMAX | PMIN
12 | 0.23875 | 0.060178 | 10 | -10 | 1 | 100 | 1 | 10 | 0

## branch_data
F_BUS | T_BUS | BR_R | BR_X | BR_B | RATE_A | RATE_B | RATE_C | TAP | SHIFT | BR_STATUS | ANGMIN | ANGMAX | P_in | Q_in | P_out | Q_out
1 | 2 | 3.2812 | 1.262 | 3.3113e-09 | 0 | 0 | 0 | 0 | 0 | 1 | -90 | 90 | -0.013217 | -0.0033091 | 0.013223 | 0.0033112
1 | 41 | 22.9991 | 8.8458 | 2.321e-08 | 0 | 0 | 0 | 0 | 0 | 1 | -90 | 90 | 0.0084644 | 0.0021181 | -0.0084465 | -0.0021135
2 | 3 | 2.9819 | 1.1469 | 3.0093e-09 | 0 | 0 | 0 | 0 | 0 | 1 | -90 | 90 | -0.035238 | -0.0088286 | 0.035278 | 0.0088438
41 | 42 | 6.4697 | 2.4884 | 6.5291e-09 | 0 | 0 | 0 | 0 | 0 | 1 | -90 | 90 | 0.0013817 | 0.00034289 | -0.0013815 | -0.00034348
3 | 38 | 2.4736 | 0.95138 | 2.4963e-09 | 0 | 0 | 0 | 0 | 0 | 1 | -90 | 90 | -0.037022 | -0.0092809 | 0.037059 | 0.0092948
40 | 42 | 28.2054 | 10.8482 | 2.8464e-08 | 0 | 0 | 0 | 0 | 0 | 1 | -90 | 90 | -0.00014181 | -3.5542e-05 | 0.00014182 | 3.2772e-05
25 | 26 | 3.8323 | 1.4739 | 3.8674e-09 | 0 | 0 | 0 | 0 | 0 | 1 | -90 | 90 | 0.0015844 | 0.00039675 | -0.0015843 | -0.00039708
25 | 6 | 3.4068 | 1.3103 | 3.4381e-09 | 0 | 0 | 0 | 0 | 0 | 1 | -90 | 90 | -0.0070762 | -0.0017731 | 0.0070781 | 0.0017735
6 | 5 | 9.304 | 3.5785 | 9.3893e-09 | 0 | 0 | 0 | 0 | 0 | 1 | -90 | 90 | -0.01346 | -0.003373 | 0.013479 | 0.0033793
38 | 37 | 0.53213 | 0.20466 | 5.3701e-10 | 0 | 0 | 0 | 0 | 0 | 1 | -90 | 90 | -0.043538 | -0.010919 | 0.043549 | 0.010923
5 | 4 | 6.2008 | 2.3849 | 6.2577e-09 | 0 | 0 | 0 | 0 | 0 | 1 | -90 | 90 | -0.019404 | -0.0048644 | 0.01943 | 0.0048737
37 | 23 | 2.5218 | 0.96992 | 2.5449e-09 | 0 | 0 | 0 | 0 | 0 | 1 | -90 | 90 | -0.049356 | -0.012378 | 0.049423 | 0.012404
4 | 35 | 8.9352 | 3.4366 | 9.0172e-09 | 0 | 0 | 0 | 0 | 0 | 1 | -90 | 90 | -0.027311 | -0.0068488 | 0.027384 | 0.0068763
35 | 33 | 0.84183 | 0.32378 | 8.4956e-10 | 0 | 0 | 0 | 0 | 0 | 1 | -90 | 90 | -0.038386 | -0.0096335 | 0.038399 | 0.0096386
33 | 30 | 5.9965 | 2.3064 | 6.0516e-09 | 0 | 0 | 0 | 0 | 0 | 1 | -90 | 90 | 0.029652 | 0.0074378 | -0.029594 | -0.0074161
33 | 31 | 5.2617 | 2.0237 | 5.31e-09 | 0 | 0 | 0 | 0 | 0 | 1 | -90 | 90 | -0.068051 | -0.017076 | 0.068319 | 0.017179
23 | 21 | 2.8447 | 1.0941 | 2.8708e-09 | 0 | 0 | 0 | 0 | 0 | 1 | -90 | 90 | -0.053701 | -0.013476 | 0.053789 | 0.013509
21 | 20 | 1.5414 | 0.59286 | 1.5556e-09 | 0 | 0 | 0 | 0 | 0 | 1 | -90 | 90 | -0.054478 | -0.013682 | 0.054527 | 0.013701
7 | 8 | 4.8858 | 1.8792 | 4.9306e-09 | 0 | 0 | 0 | 0 | 0 | 1 | -90 | 90 | -0.0039045 | -0.00097793 | 0.0039053 | 0.00097777
7 | 9 | 4.7615 | 1.8314 | 4.8052e-09 | 0 | 0 | 0 | 0 | 0 | 1 | -90 | 90 | 0.0039045 | 0.00097793 | -0.0039037 | -0.00097809
8 | 30 | 2.0748 | 0.79801 | 2.0939e-09 | 0 | 0 | 0 | 0 | 0 | 1 | -90 | 90 | -0.0098615 | -0.0024705 | 0.0098637 | 0.0024712
9 | 39 | 2.8581 | 1.0993 | 2.8843e-09 | 0 | 0 | 0 | 0 | 0 | 1 | -90 | 90 | 0.00094819 | 0.00023737 | -0.00094817 | -0.00023763
31 | 32 | 4.1459 | 1.5946 | 4.1839e-09 | 0 | 0 | 0 | 0 | 0 | 1 | -90 | 90 | -0.07627 | -0.019172 | 0.076533 | 0.019272
16 | 18 | 3.4899 | 1.3423 | 3.522e-09 | 0 | 0 | 0 | 0 | 0 | 1 | -90 | 90 | 0.010136 | 0.0025408 | -0.010132 | -0.0025396
16 | 15 | 1.7602 | 0.67701 | 1.7764e-09 | 0 | 0 | 0 | 0 | 0 | 1 | -90 | 90 | -0.020082 | -0.0050334 | 0.020089 | 0.0050362
18 | 27 | 7.2132 | 2.7743 | 7.2794e-09 | 0 | 0 | 0 | 0 | 0 | 1 | -90 | 90 | 0.010132 | 0.0025396 | -0.010124 | -0.0025372
15 | 17 | 7.5153 | 2.8905 | 7.5843e-09 | 0 | 0 | 0 | 0 | 0 | 1 | -90 | 90 | -0.039899 | -0.010001 | 0.040029 | 0.01005
10 | 11 | 0.21393 | 0.082279 | 4.3178e-10 | 0 | 0 | 0 | 0 | 0 | 1 | -90 | 90 | 0.14404 | 0.036309 | -0.14399 | -0.03629
10 | 12 | 1.6716 | 0.64293 | 3.3739e-09 | 0 | 0 | 0 | 0 | 0 | 1 | -90 | 90 | -0.15805 | -0.039821 | 0.1585 | 0.039992
11 | 13 | 1.1685 | 0.4494 | 2.3583e-09 | 0 | 0 | 0 | 0 | 0 | 1 | -90 | 90 | 0.14154 | 0.035677 | -0.14129 | -0.035581
12 | 14 | 1.4656 | 0.5637 | 1.4791e-09 | 0 | 0 | 0 | 0 | 0 | 1 | -90 | 90 | 0.078731 | 0.019804 | -0.078634 | -0.019767
13 | 36 | 1.0545 | 0.40559 | 2.1284e-09 | 0 | 0 | 0 | 0 | 0 | 1 | -90 | 90 | 0.13872 | 0.034937 | -0.1385 | -0.034853
14 | 24 | 0.057967 | 0.022295 | 5.8499e-11 | 0 | 0 | 0 | 0 | 0 | 1 | -90 | 90 | 0.071935 | 0.018088 | -0.071932 | -0.018087
36 | 34 | 0.073727 | 0.028357 | 1.4881e-10 | 0 | 0 | 0 | 0 | 0 | 1 | -90 | 90 | 0.13321 | 0.033527 | -0.1332 | -0.033522
24 | 22 | 2.8057 | 1.0791 | 2.8315e-09 | 0 | 0 | 0 | 0 | 0 | 1 | -90 | 90 | 0.069901 | 0.017578 | -0.069755 | -0.017522
34 | 32 | 0.99353 | 0.38213 | 2.0053e-09 | 0 | 0 | 0 | 0 | 0 | 1 | -90 | 90 | 0.12803 | 0.032225 | -0.12785 | -0.032158
22 | 20 | 0.7793 | 0.29973 | 7.8645e-10 | 0 | 0 | 0 | 0 | 0 | 1 | -90 | 90 | 0.066014 | 0.016584 | -0.065977 | -0.016571
17 | 19 | 0.25701 | 0.098852 | 2.5937e-10 | 0 | 0 | 0 | 0 | 0 | 1 | -90 | 90 | -0.04722 | -0.011853 | 0.047227 | 0.011855
19 | 32 | 1.572 | 0.60461 | 1.5864e-09 | 0 | 0 | 0 | 0 | 0 | 1 | -90 | 90 | -0.051272 | -0.012869 | 0.051317 | 0.012886
27 | 28 | 1.7598 | 0.67684 | 1.7759e-09 | 0 | 0 | 0 | 0 | 0 | 1 | -90 | 90 | 0.0033938 | 0.00085042 | -0.0033936 | -0.00085051