## bus_data
BUS_I | BUS_TYPE | Pd | Qd | Gs | Bs | area | Vm | Va | baseKV | zone | Vmax | Vmin
1 | 1 | 0.051304 | 0.012858 | 0 | 0 | 1 | 0.99708 | -0.020458 | 0.4 | 1 | 1.1 | 0.9
2 | 3 | 0.053808 | 0.013486 | 0 | 0 | 1 | 1 | 0 | 0.4 | 1 | 1.1 | 0.9
4 | 1 | 0.0041974 | 0.001052 | 0 | 0 | 1 | 0.99975 | -0.0017726 | 0.4 | 1 | 1.1 | 0.9
11 | 1 | 0.022848 | 0.0057263 | 0 | 0 | 1 | 0.99851 | -0.010432 | 0.4 | 1 | 1.1 | 0.9
8 | 1 | 0.064453 | 0.016153 | 0 | 0 | 1 | 0.9895 | -0.073517 | 0.4 | 1 | 1.1 | 0.9
9 | 1 | 0 | 0 | 0 | 0 | 1 | 0.98877 | -0.078661 | 0.4 | 1 | 1.1 | 0.9
7 | 1 | 0 | 0 | 0 | 0 | 1 | 0.98675 | -0.092939 | 0.4 | 1 | 1.1 | 0.9
5 | 1 | 0.0057235 | 0.0014345 | 0 | 0 | 1 | 0.98637 | -0.095654 | 0.4 | 1 | 1.1 | 0.9
6 | 1 | 0.0051674 | 0.0012951 | 0 | 0 | 1 | 0.98641 | -0.095397 | 0.4 | 1 | 1.1 | 0.9
10 | 1 | 0 | 0 | 0 | 0 | 1 | 0.98659 | -0.094066 | 0.4 | 1 | 1.1 | 0.9
12 | 1 | 0.0061165 | 0.0015329 | 0 | 0 | 1 | 0.98623 | -0.096626 | 0.4 | 1 | 1.1 | 0.9

## generator_data
GEN_BUS | PG | QG | QMAX | QMIN | VG | MBASE | GEN_STATUS | PMAX | PMIN
2 | 0.21469 | 0.053944 | 10 | -10 | 1 | 100 | 1 | 10 | 0

## branch_data
F_BUS | T_BUS | BR_R | BR_X | BR_B | RATE_A | RATE_B | RATE_C | TAP | SHIFT | BR_STATUS | ANGMIN | ANGMAX | P_in | Q_in | P_out | Q_out
1 | 2 | 5.1788 | 1.9918 | 5.2263e-09 | 0 | 0 | 0 | 0 | 0 | 1 | -90 | 90 | -0.051304 | -0.012858 | 0.051449 | 0.012913
2 | 4 | 5.4968 | 2.1141 | 5.5472e-09 | 0 | 0 | 0 | 0 | 0 | 1 | -90 | 90 | 0.0041985 | 0.0010518 | -0.0041974 | -0.001052
2 | 11 | 5.9377 | 2.2837 | 5.9922e-09 | 0 | 0 | 0 | 0 | 0 | 1 | -90 | 90 | 0.022881 | 0.0057385 | -0.022848 | -0.0057263
2 | 8 | 11.6287 | 4.4726 | 1.1735e-08 | 0 | 0 | 0 | 0 | 0 | 1 | -90 | 90 | 0.082352 | 0.020755 | -0.081513 | -0.020434
8 | 9 | 3.8502 | 1.4809 | 3.8855e-09 | 0 | 0 | 0 | 0 | 0 | 1 | -90 | 90 | 0.01706 | 0.0042803 | -0.017048 | -0.004276
9 | 7 | 10.662 | 4.1008 | 1.076e-08 | 0 | 0 | 0 | 0 | 0 | 1 | -90 | 90 | 0.017048 | 0.004276 | -0.017014 | -0.0042641
7 | 10 | 2.3339 | 0.89765 | 2.3553e-09 | 0 | 0 | 0 | 0 | 0 | 1 | -90 | 90 | 0.0061196 | 0.0015334 | -0.0061187 | -0.0015333
7 | 6 | 2.8607 | 1.1003 | 2.887e-09 | 0 | 0 | 0 | 0 | 0 | 1 | -90 | 90 | 0.010895 | 0.0027307 | -0.010891 | -0.0027296
5 | 6 | 0.56963 | 0.21909 | 5.7486e-10 | 0 | 0 | 0 | 0 | 0 | 1 | -90 | 90 | -0.0057235 | -0.0014345 | 0.0057237 | 0.0014345
10 | 12 | 5.3044 | 2.0402 | 5.3531e-09 | 0 | 0 | 0 | 0 | 0 | 1 | -90 | 90 | 0.0061187 | 0.0015333 | -0.0061165 | -0.001533