## bus_data
BUS_I | BUS_TYPE | Pd | Qd | Gs | Bs | area | Vm | Va | baseKV | zone | Vmax | Vmin
11 | 1 | 0.010806 | 0.0027081 | 0 | 0 | 1 | 0.9991 | -0.0062711 | 0.4 | 1 | 1.1 | 0.9
12 | 3 | 0 | 0 | 0 | 0 | 1 | 1 | 0 | 0.4 | 1 | 1.1 | 0.9
13 | 1 | 0.010475 | 0.0026252 | 0 | 0 | 1 | 0.99964 | -0.0025506 | 0.4 | 1 | 1.1 | 0.9

## generator_data
GEN_BUS | PG | QG | QMAX | QMIN | VG | MBASE | GEN_STATUS | PMAX | PMIN
12 | 0.021293 | 0.0053373 | 10 | -10 | 1 | 100 | 1 | 10 | 0

## branch_data
F_BUS | T_BUS | BR_R | BR_X | BR_B | RATE_A | RATE_B | RATE_C | TAP | SHIFT | BR_STATUS | ANGMIN | ANGMAX | P_in | Q_in | P_out | Q_out
11 | 12 | 7.5508 | 2.9042 | 7.6201e-09 | 0 | 0 | 0 | 0 | 0 | 1 | -90 | 90 | -0.010806 | -0.0027081 | 0.010815 | 0.002711
12 | 13 | 3.1702 | 1.2193 | 3.1993e-09 | 0 | 0 | 0 | 0 | 0 | 1 | -90 | 90 | 0.010478 | 0.0026263 | -0.010475 | -0.0026252