## bus_data
BUS_I | BUS_TYPE | Pd | Qd | Gs | Bs | area | Vm | Va | baseKV | zone | Vmax | Vmin
1 | 1 | 0.014125 | 0.0035401 | 0 | 0 | 1 | 0.98065 | -0.13605 | 0.4 | 1 | 1.1 | 0.9
2 | 1 | 0 | 0 | 0 | 0 | 1 | 0.97862 | -0.15062 | 0.4 | 1 | 1.1 | 0.9
3 | 1 | 0 | 0 | 0 | 0 | 1 | 0.9852 | -0.10363 | 0.4 | 1 | 1.1 | 0.9
4 | 1 | 0.0015247 | 0.00038213 | 0 | 0 | 1 | 0.97854 | -0.15122 | 0.4 | 1 | 1.1 | 0.9
5 | 1 | 0 | 0 | 0 | 0 | 1 | 0.97832 | -0.15274 | 0.4 | 1 | 1.1 | 0.9
6 | 1 | 0 | 0 | 0 | 0 | 1 | 0.97755 | -0.15836 | 0.4 | 1 | 1.1 | 0.9
7 | 1 | 0 | 0 | 0 | 0 | 1 | 0.98705 | -0.090554 | 0.4 | 1 | 1.1 | 0.9
129 | 1 | 0.0033756 | 0.00084602 | 0 | 0 | 1 | 0.9783 | -0.1529 | 0.4 | 1 | 1.1 | 0.9
138 | 1 | 0 | 0 | 0 | 0 | 1 | 0.97644 | -0.16632 | 0.4 | 1 | 1.1 | 0.9
144 | 1 | 0.0018242 | 0.0004572 | 0 | 0 | 1 | 0.97667 | -0.16473 | 0.4 | 1 | 1.1 | 0.9
100 | 1 | 0 | 0 | 0 | 0 | 1 | 0.98782 | -0.085089 | 0.4 | 1 | 1.1 | 0.9
112 | 1 | 0.00068219 | 0.00017097 | 0 | 0 | 1 | 0.98657 | -0.093953 | 0.4 | 1 | 1.1 | 0.9
124 | 1 | 0 | 0 | 0 | 0 | 1 | 0.9751 | -0.17619 | 0.4 | 1 | 1.1 | 0.9
126 | 1 | 0 | 0 | 0 | 0 | 1 | 0.97555 | -0.17294 | 0.4 | 1 | 1.1 | 0.9
122 | 1 | 0.0010381 | 0.00026017 | 0 | 0 | 1 | 0.9747 | -0.17913 | 0.4 | 1 | 1.1 | 0.9
130 | 1 | 0 | 0 | 0 | 0 | 1 | 0.97625 | -0.16781 | 0.4 | 1 | 1.1 | 0.9
121 | 1 | 0 | 0 | 0 | 0 | 1 | 0.97236 | -0.19567 | 0.4 | 1 | 1.1 | 0.9
137 | 1 | 0.00072301 | 0.0001812 | 0 | 0 | 1 | 0.9764 | -0.16664 | 0.4 | 1 | 1.1 | 0.9
98 | 1 | 0.0011814 | 0.00029608 | 0 | 0 | 1 | 0.99029 | -0.067697 | 0.4 | 1 | 1.1 | 0.9
57 | 1 | 0 | 0 | 0 | 0 | 1 | 0.98636 | -0.095399 | 0.4 | 1 | 1.1 | 0.9
8 | 1 | 0.0022801 | 0.00057146 | 0 | 0 | 1 | 0.97027 | -0.21012 | 0.4 | 1 | 1.1 | 0.9
9 | 1 | 0.0021818 | 0.0005468 | 0 | 0 | 1 | 0.97046 | -0.20875 | 0.4 | 1 | 1.1 | 0.9
10 | 1 | 0.0014647 | 0.00036709 | 0 | 0 | 1 | 0.97016 | -0.21088 | 0.4 | 1 | 1.1 | 0.9
11 | 1 | 0 | 0 | 0 | 0 | 1 | 0.97103 | -0.20462 | 0.4 | 1 | 1.1 | 0.9
12 | 1 | 0.0012865 | 0.00032244 | 0 | 0 | 1 | 0.97012 | -0.21121 | 0.4 | 1 | 1.1 | 0.9
13 | 1 | 0.0030165 | 0.000756 | 0 | 0 | 1 | 0.97094 | -0.20527 | 0.4 | 1 | 1.1 | 0.9
134 | 1 | 0 | 0 | 0 | 0 | 1 | 0.97473 | -0.17799 | 0.4 | 1 | 1.1 | 0.9
26 | 1 | 0.0031632 | 0.00079277 | 0 | 0 | 1 | 0.97091 | -0.20547 | 0.4 | 1 | 1.1 | 0.9
132 | 1 | 0.0015086 | 0.00037808 | 0 | 0 | 1 | 0.97614 | -0.16791 | 0.4 | 1 | 1.1 | 0.9
14 | 1 | 0.0020586 | 0.00051593 | 0 | 0 | 1 | 0.987 | -0.090823 | 0.4 | 1 | 1.1 | 0.9
15 | 1 | 0.0032143 | 0.00080557 | 0 | 0 | 1 | 0.98721 | -0.089319 | 0.4 | 1 | 1.1 | 0.9
16 | 1 | 0.0022509 | 0.00056413 | 0 | 0 | 1 | 0.98675 | -0.092582 | 0.4 | 1 | 1.1 | 0.9
17 | 1 | 0 | 0 | 0 | 0 | 1 | 0.98809 | -0.083104 | 0.4 | 1 | 1.1 | 0.9
18 | 1 | 0.0058847 | 0.0014748 | 0 | 0 | 1 | 0.98657 | -0.093839 | 0.4 | 1 | 1.1 | 0.9
24 | 1 | 0.001591 | 0.00039874 | 0 | 0 | 1 | 0.98832 | -0.081447 | 0.4 | 1 | 1.1 | 0.9
25 | 1 | 0.0086775 | 0.0021748 | 0 | 0 | 1 | 0.98678 | -0.092355 | 0.4 | 1 | 1.1 | 0.9
27 | 1 | 0.0026262 | 0.00065819 | 0 | 0 | 1 | 0.98916 | -0.075491 | 0.4 | 1 | 1.1 | 0.9
96 | 1 | 0.0026704 | 0.00066925 | 0 | 0 | 1 | 0.9867 | -0.092931 | 0.4 | 1 | 1.1 | 0.9
19 | 1 | 0.0014032 | 0.00035168 | 0 | 0 | 1 | 0.98693 | -0.091181 | 0.4 | 1 | 1.1 | 0.9
20 | 1 | 0.0017992 | 0.00045093 | 0 | 0 | 1 | 0.98711 | -0.089887 | 0.4 | 1 | 1.1 | 0.9
21 | 1 | 0.0013709 | 0.00034359 | 0 | 0 | 1 | 0.98659 | -0.093577 | 0.4 | 1 | 1.1 | 0.9
22 | 1 | 0.0012002 | 0.00030081 | 0 | 0 | 1 | 0.98816 | -0.08247 | 0.4 | 1 | 1.1 | 0.9
23 | 1 | 0.0011728 | 0.00029394 | 0 | 0 | 1 | 0.98612 | -0.096917 | 0.4 | 1 | 1.1 | 0.9
33 | 1 | 0.0035364 | 0.0008863 | 0 | 0 | 1 | 0.98895 | -0.07692 | 0.4 | 1 | 1.1 | 0.9
103 | 1 | 0.0012126 | 0.00030392 | 0 | 0 | 1 | 0.98582 | -0.099039 | 0.4 | 1 | 1.1 | 0.9
29 | 1 | 0.0026452 | 0.00066295 | 0 | 0 | 1 | 0.99052 | -0.065915 | 0.4 | 1 | 1.1 | 0.9
102 | 1 | 0.0013112 | 0.00032862 | 0 | 0 | 1 | 0.98539 | -0.10204 | 0.4 | 1 | 1.1 | 0.9
28 | 1 | 0 | 0 | 0 | 0 | 1 | 0.99069 | -0.064709 | 0.4 | 1 | 1.1 | 0.9
95 | 1 | 0.0055742 | 0.001397 | 0 | 0 | 1 | 0.98654 | -0.094074 | 0.4 | 1 | 1.1 | 0.9
30 | 1 | 0 | 0 | 0 | 0 | 1 | 0.9924 | -0.052686 | 0.4 | 1 | 1.1 | 0.9
37 | 1 | 0.0011677 | 0.00029265 | 0 | 0 | 1 | 0.99394 | -0.041981 | 0.4 | 1 | 1.1 | 0.9
34 | 1 | 0.00059657 | 0.00014951 | 0 | 0 | 1 | 0.99136 | -0.059988 | 0.4 | 1 | 1.1 | 0.9
62 | 1 | 0.0015578 | 0.00039043 | 0 | 0 | 1 | 0.99705 | -0.020343 | 0.4 | 1 | 1.1 | 0.9
35 | 1 | 0.0018752 | 0.00046997 | 0 | 0 | 1 | 0.99088 | -0.063314 | 0.4 | 1 | 1.1 | 0.9
36 | 1 | 0.0012399 | 0.00031075 | 0 | 0 | 1 | 0.99077 | -0.064107 | 0.4 | 1 | 1.1 | 0.9
65 | 1 | 0.0016309 | 0.00040874 | 0 | 0 | 1 | 0.98912 | -0.075593 | 0.4 | 1 | 1.1 | 0.9
64 | 1 | 0.0021347 | 0.00053501 | 0 | 0 | 1 | 0.98827 | -0.081612 | 0.4 | 1 | 1.1 | 0.9
63 | 1 | 0.0030074 | 0.00075373 | 0 | 0 | 1 | 0.99843 | -0.010798 | 0.4 | 1 | 1.1 | 0.9
38 | 1 | 0.0013967 | 0.00035005 | 0 | 0 | 1 | 0.97163 | -0.19982 | 0.4 | 1 | 1.1 | 0.9
39 | 1 | 0.0010448 | 0.00026185 | 0 | 0 | 1 | 0.97206 | -0.19675 | 0.4 | 1 | 1.1 | 0.9
40 | 1 | 0.00089754 | 0.00022494 | 0 | 0 | 1 | 0.97122 | -0.20278 | 0.4 | 1 | 1.1 | 0.9
41 | 1 | 0 | 0 | 0 | 0 | 1 | 0.97258 | -0.19296 | 0.4 | 1 | 1.1 | 0.9
42 | 1 | 0.0011766 | 0.00029488 | 0 | 0 | 1 | 0.97073 | -0.20628 | 0.4 | 1 | 1.1 | 0.9
47 | 1 | 0.00071248 | 0.00017856 | 0 | 0 | 1 | 0.97236 | -0.19456 | 0.4 | 1 | 1.1 | 0.9
43 | 1 | 0.00078597 | 0.00019698 | 0 | 0 | 1 | 0.97357 | -0.18585 | 0.4 | 1 | 1.1 | 0.9
60 | 1 | 0.0015179 | 0.00038042 | 0 | 0 | 1 | 0.97044 | -0.20837 | 0.4 | 1 | 1.1 | 0.9
82 | 1 | 0.0008228 | 0.00020621 | 0 | 0 | 1 | 0.97198 | -0.19729 | 0.4 | 1 | 1.1 | 0.9
44 | 1 | 0 | 0 | 0 | 0 | 1 | 0.9742 | -0.18136 | 0.4 | 1 | 1.1 | 0.9
61 | 1 | 0.0031157 | 0.00078087 | 0 | 0 | 1 | 0.97027 | -0.20963 | 0.4 | 1 | 1.1 | 0.9
45 | 1 | 0.0012169 | 0.00030499 | 0 | 0 | 1 | 0.97642 | -0.16541 | 0.4 | 1 | 1.1 | 0.9
46 | 1 | 0.00096358 | 0.0002415 | 0 | 0 | 1 | 0.97413 | -0.18181 | 0.4 | 1 | 1.1 | 0.9
101 | 1 | 0.0020884 | 0.00052339 | 0 | 0 | 1 | 0.97751 | -0.15763 | 0.4 | 1 | 1.1 | 0.9
106 | 1 | 0.0010545 | 0.00026429 | 0 | 0 | 1 | 0.97407 | -0.18224 | 0.4 | 1 | 1.1 | 0.9
51 | 1 | 0.0011297 | 0.00028314 | 0 | 0 | 1 | 0.97941 | -0.14412 | 0.4 | 1 | 1.1 | 0.9
107 | 1 | 0.002353 | 0.00058972 | 0 | 0 | 1 | 0.974 | -0.18277 | 0.4 | 1 | 1.1 | 0.9
80 | 1 | 0.00095821 | 0.00024015 | 0 | 0 | 1 | 0.97176 | -0.19891 | 0.4 | 1 | 1.1 | 0.9
48 | 1 | 0.0045594 | 0.0011427 | 0 | 0 | 1 | 0.98133 | -0.13046 | 0.4 | 1 | 1.1 | 0.9
49 | 1 | 0.0012213 | 0.00030609 | 0 | 0 | 1 | 0.98063 | -0.13546 | 0.4 | 1 | 1.1 | 0.9
50 | 1 | 0.0024998 | 0.0006265 | 0 | 0 | 1 | 0.98479 | -0.10604 | 0.4 | 1 | 1.1 | 0.9
52 | 1 | 0.0021783 | 0.00054593 | 0 | 0 | 1 | 0.98564 | -0.10007 | 0.4 | 1 | 1.1 | 0.9
76 | 1 | 0.00077897 | 0.00019523 | 0 | 0 | 1 | 0.98565 | -0.099979 | 0.4 | 1 | 1.1 | 0.9
75 | 1 | 0.0018097 | 0.00045357 | 0 | 0 | 1 | 0.98575 | -0.099254 | 0.4 | 1 | 1.1 | 0.9
53 | 1 | 0.0018648 | 0.00046737 | 0 | 0 | 1 | 0.98549 | -0.10154 | 0.4 | 1 | 1.1 | 0.9
54 | 1 | 0.0017261 | 0.0004326 | 0 | 0 | 1 | 0.98464 | -0.10761 | 0.4 | 1 | 1.1 | 0.9
55 | 1 | 0 | 0 | 0 | 0 | 1 | 0.98599 | -0.098024 | 0.4 | 1 | 1.1 | 0.9
56 | 1 | 0.0014183 | 0.00035545 | 0 | 0 | 1 | 0.984 | -0.11215 | 0.4 | 1 | 1.1 | 0.9
58 | 1 | 0.00099147 | 0.00024849 | 0 | 0 | 1 | 0.98368 | -0.1144 | 0.4 | 1 | 1.1 | 0.9
59 | 1 | 0 | 0 | 0 | 0 | 1 | 0.9829 | -0.11996 | 0.4 | 1 | 1.1 | 0.9
71 | 1 | 0.0012213 | 0.0003061 | 0 | 0 | 1 | 0.98264 | -0.12182 | 0.4 | 1 | 1.1 | 0.9
72 | 1 | 0 | 0 | 0 | 0 | 1 | 0.98249 | -0.12291 | 0.4 | 1 | 1.1 | 0.9
89 | 1 | 0.0021241 | 0.00053235 | 0 | 0 | 1 | 0.97017 | -0.21032 | 0.4 | 1 | 1.1 | 0.9
90 | 1 | 0.0018676 | 0.00046808 | 0 | 0 | 1 | 0.97016 | -0.21041 | 0.4 | 1 | 1.1 | 0.9
94 | 3 | 0.0021765 | 0.00054548 | 0 | 0 | 1 | 1 | 0 | 0.4 | 1 | 1.1 | 0.9
109 | 1 | 0.0026506 | 0.00066431 | 0 | 0 | 1 | 0.99811 | -0.013122 | 0.4 | 1 | 1.1 | 0.9
66 | 1 | 0.00052826 | 0.0001324 | 0 | 0 | 1 | 0.98805 | -0.083153 | 0.4 | 1 | 1.1 | 0.9
67 | 1 | 0.0024992 | 0.00062636 | 0 | 0 | 1 | 0.98705 | -0.090143 | 0.4 | 1 | 1.1 | 0.9
68 | 1 | 0.00066138 | 0.00016576 | 0 | 0 | 1 | 0.97975 | -0.14208 | 0.4 | 1 | 1.1 | 0.9
69 | 1 | 0 | 0 | 0 | 0 | 1 | 0.98207 | -0.12562 | 0.4 | 1 | 1.1 | 0.9
133 | 1 | 0.0028407 | 0.00071194 | 0 | 0 | 1 | 0.97625 | -0.16707 | 0.4 | 1 | 1.1 | 0.9
70 | 1 | 0.0011886 | 0.00029789 | 0 | 0 | 1 | 0.98256 | -0.12208 | 0.4 | 1 | 1.1 | 0.9
141 | 1 | 0.0010987 | 0.00027535 | 0 | 0 | 1 | 0.98285 | -0.12003 | 0.4 | 1 | 1.1 | 0.9
140 | 1 | 0.0011006 | 0.00027584 | 0 | 0 | 1 | 0.98318 | -0.11773 | 0.4 | 1 | 1.1 | 0.9
73 | 1 | 0.0015457 | 0.00038738 | 0 | 0 | 1 | 0.98226 | -0.12457 | 0.4 | 1 | 1.1 | 0.9
74 | 1 | 0.0014064 | 0.00035247 | 0 | 0 | 1 | 0.98246 | -0.12309 | 0.4 | 1 | 1.1 | 0.9
77 | 1 | 0.00236 | 0.00059148 | 0 | 0 | 1 | 0.98221 | -0.1249 | 0.4 | 1 | 1.1 | 0.9
78 | 1 | 0 | 0 | 0 | 0 | 1 | 0.98215 | -0.12533 | 0.4 | 1 | 1.1 | 0.9
142 | 1 | 0.0038917 | 0.00097536 | 0 | 0 | 1 | 0.98203 | -0.12619 | 0.4 | 1 | 1.1 | 0.9
143 | 1 | 0.0025118 | 0.00062952 | 0 | 0 | 1 | 0.98211 | -0.12558 | 0.4 | 1 | 1.1 | 0.9
79 | 1 | 0.0010571 | 0.00026493 | 0 | 0 | 1 | 0.97157 | -0.20025 | 0.4 | 1 | 1.1 | 0.9
81 | 1 | 0.0015306 | 0.00038361 | 0 | 0 | 1 | 0.97151 | -0.20067 | 0.4 | 1 | 1.1 | 0.9
83 | 1 | 0.002771 | 0.00069447 | 0 | 0 | 1 | 0.97142 | -0.20133 | 0.4 | 1 | 1.1 | 0.9
84 | 1 | 0.0023053 | 0.00057777 | 0 | 0 | 1 | 0.99592 | -0.028318 | 0.4 | 1 | 1.1 | 0.9
85 | 1 | 0.0020682 | 0.00051835 | 0 | 0 | 1 | 0.99532 | -0.032516 | 0.4 | 1 | 1.1 | 0.9
86 | 1 | 0.0018784 | 0.00047078 | 0 | 0 | 1 | 0.99671 | -0.022777 | 0.4 | 1 | 1.1 | 0.9
87 | 1 | 0 | 0 | 0 | 0 | 1 | 0.99386 | -0.042653 | 0.4 | 1 | 1.1 | 0.9
88 | 1 | 0.0013088 | 0.00032801 | 0 | 0 | 1 | 0.99783 | -0.015002 | 0.4 | 1 | 1.1 | 0.9
93 | 1 | 0.0018504 | 0.00046375 | 0 | 0 | 1 | 0.99359 | -0.044543 | 0.4 | 1 | 1.1 | 0.9
91 | 1 | 0.0013572 | 0.00034014 | 0 | 0 | 1 | 0.99361 | -0.044431 | 0.4 | 1 | 1.1 | 0.9
97 | 1 | 0.00065452 | 0.00016404 | 0 | 0 | 1 | 0.9916 | -0.058459 | 0.4 | 1 | 1.1 | 0.9
92 | 1 | 0.0018565 | 0.00046527 | 0 | 0 | 1 | 0.99352 | -0.045105 | 0.4 | 1 | 1.1 | 0.9
99 | 1 | 0.0010572 | 0.00026496 | 0 | 0 | 1 | 0.99001 | -0.06967 | 0.4 | 1 | 1.1 | 0.9
113 | 1 | 0.0017136 | 0.00042948 | 0 | 0 | 1 | 0.98987 | -0.070663 | 0.4 | 1 | 1.1 | 0.9
104 | 1 | 0.0012037 | 0.00030168 | 0 | 0 | 1 | 0.98512 | -0.10394 | 0.4 | 1 | 1.1 | 0.9
105 | 1 | 0.0012224 | 0.00030636 | 0 | 0 | 1 | 0.98467 | -0.10716 | 0.4 | 1 | 1.1 | 0.9
110 | 1 | 0.0011708 | 0.00029343 | 0 | 0 | 1 | 0.98417 | -0.11069 | 0.4 | 1 | 1.1 | 0.9
111 | 1 | 0.0014433 | 0.00036172 | 0 | 0 | 1 | 0.98398 | -0.11201 | 0.4 | 1 | 1.1 | 0.9
135 | 1 | 0.0010943 | 0.00027425 | 0 | 0 | 1 | 0.98387 | -0.1128 | 0.4 | 1 | 1.1 | 0.9
136 | 1 | 0.0010832 | 0.00027148 | 0 | 0 | 1 | 0.98351 | -0.11538 | 0.4 | 1 | 1.1 | 0.9
128 | 1 | 0 | 0 | 0 | 0 | 1 | 0.973 | -0.19154 | 0.4 | 1 | 1.1 | 0.9
131 | 1 | 0.0017979 | 0.00045059 | 0 | 0 | 1 | 0.97286 | -0.19256 | 0.4 | 1 | 1.1 | 0.9
127 | 1 | 0 | 0 | 0 | 0 | 1 | 0.97362 | -0.187 | 0.4 | 1 | 1.1 | 0.9
118 | 1 | 0.0015186 | 0.0003806 | 0 | 0 | 1 | 0.97125 | -0.20369 | 0.4 | 1 | 1.1 | 0.9
119 | 1 | 0 | 0 | 0 | 0 | 1 | 0.97135 | -0.20299 | 0.4 | 1 | 1.1 | 0.9
120 | 1 | 0.0071272 | 0.0017862 | 0 | 0 | 1 | 0.97136 | -0.2029 | 0.4 | 1 | 1.1 | 0.9
123 | 1 | 0.00059249 | 0.00014849 | 0 | 0 | 1 | 0.97422 | -0.18263 | 0.4 | 1 | 1.1 | 0.9
125 | 1 | 0.00063925 | 0.00016021 | 0 | 0 | 1 | 0.97415 | -0.18313 | 0.4 | 1 | 1.1 | 0.9
139 | 1 | 0.00093957 | 0.00023548 | 0 | 0 | 1 | 0.97637 | -0.16685 | 0.4 | 1 | 1.1 | 0.9

## generator_data
GEN_BUS | PG | QG | QMAX | QMIN | VG | MBASE | GEN_STATUS | PMAX | PMIN
94 | 0.21971 | 0.05549 | 10 | -10 | 1 | 100 | 1 | 10 | 0

## branch_data
F_BUS | T_BUS | BR_R | BR_X | BR_B | RATE_A | RATE_B | RATE_C | TAP | SHIFT | BR_STATUS | ANGMIN | ANGMAX | P_in | Q_in | P_out | Q_out
1 | 2 | 8.544 | 3.2861 | 1.7245e-08 | 0 | 0 | 0 | 0 | 0 | 1 | -90 | 90 | 0.021234 | 0.0053105 | -0.021191 | -0.0052958
1 | 3 | 11.5092 | 4.4266 | 2.323e-08 | 0 | 0 | 0 | 0 | 0 | 1 | -90 | 90 | -0.035359 | -0.0088507 | 0.035518 | 0.0089096
2 | 4 | 4.9478 | 1.903 | 4.9932e-09 | 0 | 0 | 0 | 0 | 0 | 1 | -90 | 90 | 0.0015248 | 0.0003817 | -0.0015247 | -0.00038213
2 | 5 | 7.846 | 3.0177 | 7.918e-09 | 0 | 0 | 0 | 0 | 0 | 1 | -90 | 90 | 0.0033767 | 0.00084562 | -0.0033757 | -0.00084599
2 | 6 | 5.8824 | 2.2625 | 1.1873e-08 | 0 | 0 | 0 | 0 | 0 | 1 | -90 | 90 | 0.01629 | 0.0040685 | -0.016273 | -0.004063
3 | 7 | 4.6707 | 1.7964 | 9.4272e-09 | 0 | 0 | 0 | 0 | 0 | 1 | -90 | 90 | -0.035518 | -0.0089095 | 0.035583 | 0.0089334
5 | 129 | 0.57967 | 0.22295 | 5.8499e-10 | 0 | 0 | 0 | 0 | 0 | 1 | -90 | 90 | 0.0033757 | 0.00084599 | -0.0033756 | -0.00084602
6 | 138 | 9.5348 | 3.6672 | 1.9245e-08 | 0 | 0 | 0 | 0 | 0 | 1 | -90 | 90 | 0.010364 | 0.0025929 | -0.010352 | -0.0025904
6 | 144 | 13.2375 | 5.0913 | 1.3359e-08 | 0 | 0 | 0 | 0 | 0 | 1 | -90 | 90 | 0.0059089 | 0.0014701 | -0.0059037 | -0.0014694
7 | 100 | 1.2594 | 0.48437 | 2.5419e-09 | 0 | 0 | 0 | 0 | 0 | 1 | -90 | 90 | -0.055279 | -0.013877 | 0.055321 | 0.013893
7 | 112 | 2.1947 | 0.84411 | 2.2148e-09 | 0 | 0 | 0 | 0 | 0 | 1 | -90 | 90 | 0.019696 | 0.0049432 | -0.019687 | -0.0049398
138 | 121 | 41.7859 | 16.0715 | 8.4339e-08 | 0 | 0 | 0 | 0 | 0 | 1 | -90 | 90 | 0.0086896 | 0.0021742 | -0.0086544 | -0.0021686
138 | 137 | 2.379 | 0.91501 | 2.4009e-09 | 0 | 0 | 0 | 0 | 0 | 1 | -90 | 90 | 0.0016627 | 0.00041623 | -0.0016626 | -0.00041644
144 | 130 | 9.2182 | 3.5455 | 9.3028e-09 | 0 | 0 | 0 | 0 | 0 | 1 | -90 | 90 | 0.0040795 | 0.0010122 | -0.0040778 | -0.0010124
100 | 98 | 4.0208 | 1.5465 | 8.1155e-09 | 0 | 0 | 0 | 0 | 0 | 1 | -90 | 90 | -0.055321 | -0.013892 | 0.055455 | 0.013943
112 | 57 | 0.96694 | 0.3719 | 9.7582e-10 | 0 | 0 | 0 | 0 | 0 | 1 | -90 | 90 | 0.019005 | 0.0047689 | -0.019001 | -0.0047675
124 | 126 | 9.7282 | 3.7416 | 9.8174e-09 | 0 | 0 | 0 | 0 | 0 | 1 | -90 | 90 | -0.0040732 | -0.0010131 | 0.004075 | 0.0010128
124 | 122 | 8.8182 | 3.3916 | 8.8991e-09 | 0 | 0 | 0 | 0 | 0 | 1 | -90 | 90 | 0.0040732 | 0.0010131 | -0.0040715 | -0.0010133
126 | 130 | 15.365 | 5.9096 | 1.5506e-08 | 0 | 0 | 0 | 0 | 0 | 1 | -90 | 90 | -0.004075 | -0.0010128 | 0.0040778 | 0.0010124
122 | 123 | 14.0437 | 5.4014 | 1.4173e-08 | 0 | 0 | 0 | 0 | 0 | 1 | -90 | 90 | 0.0030335 | 0.00075311 | -0.003032 | -0.0007539
121 | 120 | 10.2767 | 3.9526 | 1.0371e-08 | 0 | 0 | 0 | 0 | 0 | 1 | -90 | 90 | 0.0086544 | 0.0021686 | -0.0086457 | -0.0021663
137 | 139 | 2.6901 | 1.0347 | 2.7148e-09 | 0 | 0 | 0 | 0 | 0 | 1 | -90 | 90 | 0.00093958 | 0.00023523 | -0.00093956 | -0.00023548
98 | 99 | 9.0664 | 3.4871 | 9.1496e-09 | 0 | 0 | 0 | 0 | 0 | 1 | -90 | 90 | 0.0027718 | 0.00069319 | -0.0027711 | -0.0006938
98 | 97 | 1.9998 | 0.76917 | 4.0364e-09 | 0 | 0 | 0 | 0 | 0 | 1 | -90 | 90 | -0.059408 | -0.014933 | 0.059485 | 0.014962
57 | 55 | 1.7538 | 0.67455 | 1.7699e-09 | 0 | 0 | 0 | 0 | 0 | 1 | -90 | 90 | 0.019001 | 0.0047675 | -0.018994 | -0.004765
8 | 9 | 3.339 | 1.2842 | 3.3697e-09 | 0 | 0 | 0 | 0 | 0 | 1 | -90 | 90 | -0.0050316 | -0.0012605 | 0.0050326 | 0.0012606
8 | 10 | 3.4098 | 1.3115 | 3.4411e-09 | 0 | 0 | 0 | 0 | 0 | 1 | -90 | 90 | 0.0027515 | 0.00068905 | -0.0027512 | -0.00068926
9 | 11 | 7.0059 | 2.6946 | 7.0702e-09 | 0 | 0 | 0 | 0 | 0 | 1 | -90 | 90 | -0.0072143 | -0.0018074 | 0.0072184 | 0.0018083
10 | 12 | 3.1157 | 1.1983 | 3.1442e-09 | 0 | 0 | 0 | 0 | 0 | 1 | -90 | 90 | 0.0012866 | 0.00032217 | -0.0012865 | -0.00032244
11 | 13 | 1.2906 | 0.49637 | 1.3024e-09 | 0 | 0 | 0 | 0 | 0 | 1 | -90 | 90 | 0.0061802 | 0.0015488 | -0.0061796 | -0.0015487
11 | 134 | 24.4629 | 9.4088 | 4.9375e-08 | 0 | 0 | 0 | 0 | 0 | 1 | -90 | 90 | -0.013399 | -0.0033571 | 0.013448 | 0.0033715
13 | 26 | 0.76306 | 0.29348 | 7.7006e-10 | 0 | 0 | 0 | 0 | 0 | 1 | -90 | 90 | 0.0031632 | 0.00079273 | -0.0031631 | -0.00079277
134 | 132 | 9.2897 | 3.573 | 1.875e-08 | 0 | 0 | 0 | 0 | 0 | 1 | -90 | 90 | -0.013448 | -0.0033714 | 0.013467 | 0.0033769
132 | 133 | 0.69509 | 0.26734 | 1.4029e-09 | 0 | 0 | 0 | 0 | 0 | 1 | -90 | 90 | -0.014975 | -0.003755 | 0.014977 | 0.0037555
14 | 15 | 1.8716 | 0.71986 | 1.8888e-09 | 0 | 0 | 0 | 0 | 0 | 1 | -90 | 90 | -0.010197 | -0.0025555 | 0.010199 | 0.0025562
14 | 16 | 2.7424 | 1.0548 | 2.7676e-09 | 0 | 0 | 0 | 0 | 0 | 1 | -90 | 90 | 0.0081386 | 0.0020396 | -0.0081366 | -0.0020391
15 | 17 | 5.8858 | 2.2638 | 5.9398e-09 | 0 | 0 | 0 | 0 | 0 | 1 | -90 | 90 | -0.013414 | -0.0033617 | 0.013425 | 0.0033656
16 | 18 | 2.7083 | 1.0417 | 2.7332e-09 | 0 | 0 | 0 | 0 | 0 | 1 | -90 | 90 | 0.0058857 | 0.001475 | -0.0058847 | -0.0014748
17 | 24 | 0.69439 | 0.26707 | 7.0076e-10 | 0 | 0 | 0 | 0 | 0 | 1 | -90 | 90 | -0.03037 | -0.0076146 | 0.030377 | 0.0076172
17 | 25 | 6.9407 | 2.6695 | 7.0044e-09 | 0 | 0 | 0 | 0 | 0 | 1 | -90 | 90 | 0.016945 | 0.004249 | -0.016924 | -0.0042413
24 | 27 | 2.3749 | 0.91343 | 2.3967e-09 | 0 | 0 | 0 | 0 | 0 | 1 | -90 | 90 | -0.031968 | -0.0080159 | 0.031995 | 0.0080258
25 | 96 | 0.88697 | 0.34114 | 8.951e-10 | 0 | 0 | 0 | 0 | 0 | 1 | -90 | 90 | 0.008246 | 0.0020665 | -0.0082454 | -0.0020664
27 | 28 | 3.9813 | 1.5313 | 4.0178e-09 | 0 | 0 | 0 | 0 | 0 | 1 | -90 | 90 | -0.034621 | -0.008684 | 0.034673 | 0.0087036
96 | 95 | 2.5978 | 0.99914 | 2.6216e-09 | 0 | 0 | 0 | 0 | 0 | 1 | -90 | 90 | 0.005575 | 0.0013971 | -0.0055742 | -0.001397
19 | 20 | 0.46117 | 0.17737 | 9.3081e-10 | 0 | 0 | 0 | 0 | 0 | 1 | -90 | 90 | -0.035786 | -0.0089928 | 0.035793 | 0.0089952
19 | 21 | 0.88812 | 0.34158 | 1.7925e-09 | 0 | 0 | 0 | 0 | 0 | 1 | -90 | 90 | 0.034383 | 0.0086411 | -0.034372 | -0.0086369
20 | 22 | 2.5191 | 0.96889 | 5.0845e-09 | 0 | 0 | 0 | 0 | 0 | 1 | -90 | 90 | -0.037592 | -0.0094461 | 0.037631 | 0.0094606
21 | 23 | 1.2893 | 0.49588 | 2.6023e-09 | 0 | 0 | 0 | 0 | 0 | 1 | -90 | 90 | 0.033001 | 0.0082933 | -0.032986 | -0.0082877
22 | 33 | 1.8295 | 0.70367 | 3.6926e-09 | 0 | 0 | 0 | 0 | 0 | 1 | -90 | 90 | -0.038831 | -0.0097614 | 0.038861 | 0.0097726
23 | 103 | 0.8488 | 0.32646 | 1.7132e-09 | 0 | 0 | 0 | 0 | 0 | 1 | -90 | 90 | 0.031813 | 0.0079937 | -0.031803 | -0.0079903
33 | 29 | 3.3313 | 1.2813 | 6.7238e-09 | 0 | 0 | 0 | 0 | 0 | 1 | -90 | 90 | -0.042398 | -0.010659 | 0.042463 | 0.010683
103 | 102 | 1.249 | 0.48039 | 2.521e-09 | 0 | 0 | 0 | 0 | 0 | 1 | -90 | 90 | 0.030591 | 0.0076864 | -0.030578 | -0.0076817
29 | 28 | 0.34408 | 0.13234 | 6.9448e-10 | 0 | 0 | 0 | 0 | 0 | 1 | -90 | 90 | -0.045108 | -0.011346 | 0.045116 | 0.011349
102 | 104 | 0.82202 | 0.31616 | 1.6591e-09 | 0 | 0 | 0 | 0 | 0 | 1 | -90 | 90 | 0.029267 | 0.0073531 | -0.029259 | -0.0073503
28 | 30 | 1.9397 | 0.74605 | 3.9151e-09 | 0 | 0 | 0 | 0 | 0 | 1 | -90 | 90 | -0.079788 | -0.020053 | 0.079922 | 0.020104
30 | 37 | 1.0297 | 0.39603 | 2.0782e-09 | 0 | 0 | 0 | 0 | 0 | 1 | -90 | 90 | -0.13482 | -0.033953 | 0.13502 | 0.03403
30 | 34 | 1.7262 | 0.66391 | 3.484e-09 | 0 | 0 | 0 | 0 | 0 | 1 | -90 | 90 | 0.054893 | 0.013849 | -0.054837 | -0.013828
37 | 62 | 2.0727 | 0.79721 | 4.1835e-09 | 0 | 0 | 0 | 0 | 0 | 1 | -90 | 90 | -0.13618 | -0.034323 | 0.1366 | 0.034482
34 | 35 | 0.79381 | 0.30531 | 1.6022e-09 | 0 | 0 | 0 | 0 | 0 | 1 | -90 | 90 | 0.05424 | 0.013678 | -0.054215 | -0.013669
62 | 63 | 0.90795 | 0.34921 | 1.8326e-09 | 0 | 0 | 0 | 0 | 0 | 1 | -90 | 90 | -0.13816 | -0.034872 | 0.13834 | 0.034943
35 | 36 | 0.19608 | 0.075417 | 1.9788e-10 | 0 | 0 | 0 | 0 | 0 | 1 | -90 | 90 | 0.05234 | 0.013199 | -0.052334 | -0.013197
36 | 65 | 2.9038 | 1.1168 | 2.9304e-09 | 0 | 0 | 0 | 0 | 0 | 1 | -90 | 90 | 0.051094 | 0.012886 | -0.051012 | -0.012855
65 | 64 | 1.5684 | 0.60325 | 1.5828e-09 | 0 | 0 | 0 | 0 | 0 | 1 | -90 | 90 | 0.049381 | 0.012446 | -0.04934 | -0.01243
64 | 66 | 0.41953 | 0.16136 | 4.2338e-10 | 0 | 0 | 0 | 0 | 0 | 1 | -90 | 90 | 0.047205 | 0.011895 | -0.047195 | -0.011891
63 | 94 | 1.008 | 0.38767 | 2.0344e-09 | 0 | 0 | 0 | 0 | 0 | 1 | -90 | 90 | -0.14135 | -0.035697 | 0.14156 | 0.035779
38 | 39 | 3.1188 | 1.1996 | 3.1475e-09 | 0 | 0 | 0 | 0 | 0 | 1 | -90 | 90 | -0.012109 | -0.0030352 | 0.012114 | 0.0030369
38 | 40 | 3.397 | 1.3065 | 3.4282e-09 | 0 | 0 | 0 | 0 | 0 | 1 | -90 | 90 | 0.010713 | 0.0026852 | -0.010708 | -0.0026838
39 | 41 | 3.5486 | 1.3648 | 3.5812e-09 | 0 | 0 | 0 | 0 | 0 | 1 | -90 | 90 | -0.013159 | -0.0032988 | 0.013166 | 0.0033011
40 | 42 | 4.3809 | 1.685 | 4.4211e-09 | 0 | 0 | 0 | 0 | 0 | 1 | -90 | 90 | 0.0098106 | 0.0024589 | -0.0098059 | -0.0024575
41 | 47 | 2.5148 | 0.96723 | 2.5379e-09 | 0 | 0 | 0 | 0 | 0 | 1 | -90 | 90 | 0.0078593 | 0.0019691 | -0.0078576 | -0.0019687
41 | 43 | 4.1688 | 1.6034 | 4.207e-09 | 0 | 0 | 0 | 0 | 0 | 1 | -90 | 90 | -0.021025 | -0.0052702 | 0.021046 | 0.0052777
42 | 60 | 2.9768 | 1.1449 | 3.0041e-09 | 0 | 0 | 0 | 0 | 0 | 1 | -90 | 90 | 0.0086293 | 0.0021626 | -0.0086268 | -0.0021619
47 | 82 | 4.6861 | 1.8024 | 4.7291e-09 | 0 | 0 | 0 | 0 | 0 | 1 | -90 | 90 | 0.0071451 | 0.0017901 | -0.0071424 | -0.0017895
43 | 44 | 2.5465 | 0.97943 | 2.5699e-09 | 0 | 0 | 0 | 0 | 0 | 1 | -90 | 90 | -0.021832 | -0.0054747 | 0.021846 | 0.0054797
60 | 61 | 2.1701 | 0.83467 | 2.1901e-09 | 0 | 0 | 0 | 0 | 0 | 1 | -90 | 90 | 0.0071089 | 0.0017815 | -0.0071077 | -0.0017812
82 | 80 | 3.1691 | 1.2189 | 3.1982e-09 | 0 | 0 | 0 | 0 | 0 | 1 | -90 | 90 | 0.0063196 | 0.0015833 | -0.0063182 | -0.0015831
44 | 45 | 7.5468 | 2.9026 | 7.6161e-09 | 0 | 0 | 0 | 0 | 0 | 1 | -90 | 90 | -0.026217 | -0.0065749 | 0.026275 | 0.0065965
44 | 46 | 1.2899 | 0.49612 | 1.3017e-09 | 0 | 0 | 0 | 0 | 0 | 1 | -90 | 90 | 0.0043717 | 0.0010952 | -0.0043714 | -0.0010952
61 | 89 | 2.1172 | 0.81429 | 2.1366e-09 | 0 | 0 | 0 | 0 | 0 | 1 | -90 | 90 | 0.0039921 | 0.0010003 | -0.0039917 | -0.0010004
45 | 101 | 3.5269 | 1.3565 | 3.5592e-09 | 0 | 0 | 0 | 0 | 0 | 1 | -90 | 90 | -0.027492 | -0.0069015 | 0.027522 | 0.0069126
46 | 106 | 1.5359 | 0.59073 | 1.55e-09 | 0 | 0 | 0 | 0 | 0 | 1 | -90 | 90 | 0.0034078 | 0.00085374 | -0.0034076 | -0.00085381
101 | 51 | 5.7131 | 2.1974 | 5.7656e-09 | 0 | 0 | 0 | 0 | 0 | 1 | -90 | 90 | -0.02961 | -0.0074359 | 0.029666 | 0.0074568
106 | 107 | 2.8159 | 1.083 | 2.8418e-09 | 0 | 0 | 0 | 0 | 0 | 1 | -90 | 90 | 0.0023531 | 0.00058952 | -0.002353 | -0.00058972
51 | 49 | 3.5338 | 1.3591 | 3.5662e-09 | 0 | 0 | 0 | 0 | 0 | 1 | -90 | 90 | -0.030796 | -0.0077399 | 0.030833 | 0.0077539
80 | 79 | 3.0649 | 1.1788 | 3.093e-09 | 0 | 0 | 0 | 0 | 0 | 1 | -90 | 90 | 0.00536 | 0.0013429 | -0.005359 | -0.0013428
48 | 49 | 1.9701 | 0.75773 | 1.9882e-09 | 0 | 0 | 0 | 0 | 0 | 1 | -90 | 90 | 0.032077 | 0.0080684 | -0.032054 | -0.00806
48 | 50 | 8.4376 | 3.2452 | 8.515e-09 | 0 | 0 | 0 | 0 | 0 | 1 | -90 | 90 | -0.036636 | -0.009211 | 0.036761 | 0.0092583
50 | 52 | 1.94 | 0.74616 | 1.9578e-09 | 0 | 0 | 0 | 0 | 0 | 1 | -90 | 90 | -0.039261 | -0.0098848 | 0.039294 | 0.0098972
52 | 76 | 0.028134 | 0.010821 | 2.8392e-11 | 0 | 0 | 0 | 0 | 0 | 1 | -90 | 90 | -0.041472 | -0.010443 | 0.041472 | 0.010443
76 | 75 | 0.21896 | 0.084214 | 2.2097e-10 | 0 | 0 | 0 | 0 | 0 | 1 | -90 | 90 | -0.042251 | -0.010639 | 0.042256 | 0.01064
75 | 67 | 2.6429 | 1.0165 | 2.6671e-09 | 0 | 0 | 0 | 0 | 0 | 1 | -90 | 90 | -0.044065 | -0.011094 | 0.044122 | 0.011115
53 | 54 | 4.4912 | 1.7274 | 4.5324e-09 | 0 | 0 | 0 | 0 | 0 | 1 | -90 | 90 | 0.01712 | 0.0042943 | -0.017106 | -0.0042892
53 | 55 | 2.3484 | 0.90324 | 2.37e-09 | 0 | 0 | 0 | 0 | 0 | 1 | -90 | 90 | -0.018985 | -0.0047617 | 0.018994 | 0.004765
54 | 56 | 3.7233 | 1.432 | 3.7574e-09 | 0 | 0 | 0 | 0 | 0 | 1 | -90 | 90 | 0.015379 | 0.0038566 | -0.01537 | -0.0038533
56 | 58 | 2.0391 | 0.78427 | 2.0578e-09 | 0 | 0 | 0 | 0 | 0 | 1 | -90 | 90 | 0.013951 | 0.0034978 | -0.013947 | -0.0034963
58 | 59 | 5.4024 | 2.0779 | 5.452e-09 | 0 | 0 | 0 | 0 | 0 | 1 | -90 | 90 | 0.012956 | 0.0032478 | -0.012946 | -0.0032445
59 | 71 | 1.8106 | 0.6964 | 1.8272e-09 | 0 | 0 | 0 | 0 | 0 | 1 | -90 | 90 | 0.012946 | 0.0032445 | -0.012942 | -0.0032434
71 | 72 | 1.1719 | 0.45074 | 1.1827e-09 | 0 | 0 | 0 | 0 | 0 | 1 | -90 | 90 | 0.011721 | 0.0029373 | -0.011719 | -0.0029368
72 | 73 | 2.0249 | 0.7788 | 2.0435e-09 | 0 | 0 | 0 | 0 | 0 | 1 | -90 | 90 | 0.010313 | 0.0025844 | -0.01031 | -0.0025837
72 | 74 | 1.5854 | 0.60978 | 1.6e-09 | 0 | 0 | 0 | 0 | 0 | 1 | -90 | 90 | 0.0014064 | 0.00035233 | -0.0014064 | -0.00035247
89 | 90 | 0.60028 | 0.23088 | 6.0579e-10 | 0 | 0 | 0 | 0 | 0 | 1 | -90 | 90 | 0.0018676 | 0.00046803 | -0.0018676 | -0.00046808
94 | 109 | 2.2735 | 0.87441 | 4.5887e-09 | 0 | 0 | 0 | 0 | 0 | 1 | -90 | 90 | 0.075972 | 0.019165 | -0.075833 | -0.019112
109 | 88 | 0.33682 | 0.12955 | 6.7982e-10 | 0 | 0 | 0 | 0 | 0 | 1 | -90 | 90 | 0.073182 | 0.018447 | -0.073163 | -0.01844
66 | 67 | 1.9222 | 0.73932 | 1.9399e-09 | 0 | 0 | 0 | 0 | 0 | 1 | -90 | 90 | 0.046666 | 0.011759 | -0.046621 | -0.011741
68 | 69 | 11.1567 | 4.291 | 2.2518e-08 | 0 | 0 | 0 | 0 | 0 | 1 | -90 | 90 | -0.018541 | -0.0046536 | 0.018583 | 0.0046677
68 | 133 | 17.4746 | 6.721 | 3.527e-08 | 0 | 0 | 0 | 0 | 0 | 1 | -90 | 90 | 0.01788 | 0.0044878 | -0.017818 | -0.0044674
69 | 70 | 2.3998 | 0.92299 | 4.8436e-09 | 0 | 0 | 0 | 0 | 0 | 1 | -90 | 90 | -0.018583 | -0.0046677 | 0.018593 | 0.0046708
70 | 141 | 1.3077 | 0.50295 | 2.6393e-09 | 0 | 0 | 0 | 0 | 0 | 1 | -90 | 90 | -0.019781 | -0.0049687 | 0.019787 | 0.0049706
141 | 140 | 1.3926 | 0.53561 | 2.8107e-09 | 0 | 0 | 0 | 0 | 0 | 1 | -90 | 90 | -0.020886 | -0.0052459 | 0.020892 | 0.0052482
140 | 136 | 1.3554 | 0.52132 | 2.7358e-09 | 0 | 0 | 0 | 0 | 0 | 1 | -90 | 90 | -0.021993 | -0.0055241 | 0.022 | 0.0055266
73 | 77 | 0.46482 | 0.17878 | 4.6908e-10 | 0 | 0 | 0 | 0 | 0 | 1 | -90 | 90 | 0.0087648 | 0.0021964 | -0.0087645 | -0.0021962
77 | 78 | 0.84058 | 0.3233 | 8.483e-10 | 0 | 0 | 0 | 0 | 0 | 1 | -90 | 90 | 0.0064044 | 0.0016048 | -0.006404 | -0.0016047
78 | 142 | 2.8012 | 1.0774 | 2.8269e-09 | 0 | 0 | 0 | 0 | 0 | 1 | -90 | 90 | 0.0038922 | 0.00097527 | -0.0038917 | -0.00097536
78 | 143 | 1.2925 | 0.4971 | 1.3043e-09 | 0 | 0 | 0 | 0 | 0 | 1 | -90 | 90 | 0.0025119 | 0.00062943 | -0.0025118 | -0.00062952
79 | 81 | 1.1978 | 0.46068 | 1.2088e-09 | 0 | 0 | 0 | 0 | 0 | 1 | -90 | 90 | 0.004302 | 0.0010779 | -0.0043017 | -0.0010779
81 | 83 | 2.9085 | 1.1187 | 2.9352e-09 | 0 | 0 | 0 | 0 | 0 | 1 | -90 | 90 | 0.0027712 | 0.0006943 | -0.0027709 | -0.00069448
84 | 85 | 0.81021 | 0.31162 | 1.6353e-09 | 0 | 0 | 0 | 0 | 0 | 1 | -90 | 90 | 0.067538 | 0.017013 | -0.067498 | -0.016998
84 | 86 | 1.0354 | 0.39823 | 2.0898e-09 | 0 | 0 | 0 | 0 | 0 | 1 | -90 | 90 | -0.069843 | -0.017591 | 0.069897 | 0.017612
85 | 87 | 2.0151 | 0.77504 | 4.0672e-09 | 0 | 0 | 0 | 0 | 0 | 1 | -90 | 90 | 0.06543 | 0.01648 | -0.065337 | -0.016445
86 | 88 | 1.4171 | 0.54505 | 2.8603e-09 | 0 | 0 | 0 | 0 | 0 | 1 | -90 | 90 | -0.071776 | -0.018082 | 0.071854 | 0.018112
87 | 93 | 0.39462 | 0.15178 | 7.9648e-10 | 0 | 0 | 0 | 0 | 0 | 1 | -90 | 90 | 0.062123 | 0.01564 | -0.062106 | -0.015634
87 | 91 | 7.1005 | 2.731 | 7.1657e-09 | 0 | 0 | 0 | 0 | 0 | 1 | -90 | 90 | 0.0032146 | 0.00080461 | -0.0032138 | -0.00080502
93 | 97 | 2.9892 | 1.1497 | 6.0332e-09 | 0 | 0 | 0 | 0 | 0 | 1 | -90 | 90 | 0.060256 | 0.01517 | -0.060139 | -0.015126
91 | 92 | 4.6693 | 1.7959 | 4.7121e-09 | 0 | 0 | 0 | 0 | 0 | 1 | -90 | 90 | 0.0018566 | 0.00046488 | -0.0018565 | -0.00046527
99 | 113 | 7.389 | 2.8419 | 7.4568e-09 | 0 | 0 | 0 | 0 | 0 | 1 | -90 | 90 | 0.0017139 | 0.00042884 | -0.0017136 | -0.00042948
104 | 105 | 1.4579 | 0.56074 | 2.9426e-09 | 0 | 0 | 0 | 0 | 0 | 1 | -90 | 90 | 0.028055 | 0.0070486 | -0.028043 | -0.007044
105 | 110 | 1.6695 | 0.64213 | 3.3697e-09 | 0 | 0 | 0 | 0 | 0 | 1 | -90 | 90 | 0.02682 | 0.0067377 | -0.026807 | -0.006733
110 | 111 | 0.65245 | 0.25094 | 1.3169e-09 | 0 | 0 | 0 | 0 | 0 | 1 | -90 | 90 | 0.025636 | 0.0064395 | -0.025632 | -0.0064378
111 | 135 | 0.41298 | 0.15884 | 8.3355e-10 | 0 | 0 | 0 | 0 | 0 | 1 | -90 | 90 | 0.024188 | 0.0060761 | -0.024186 | -0.0060752
135 | 136 | 1.4119 | 0.54306 | 2.8498e-09 | 0 | 0 | 0 | 0 | 0 | 1 | -90 | 90 | 0.023091 | 0.0058009 | -0.023083 | -0.005798
128 | 131 | 6.9595 | 2.6767 | 7.0233e-09 | 0 | 0 | 0 | 0 | 0 | 1 | -90 | 90 | 0.0017981 | 0.00045003 | -0.0017978 | -0.00045059
128 | 127 | 30.8562 | 11.8678 | 3.1139e-08 | 0 | 0 | 0 | 0 | 0 | 1 | -90 | 90 | -0.0017981 | -0.00045003 | 0.0017992 | 0.00044751
127 | 125 | 26.0918 | 10.0353 | 2.6331e-08 | 0 | 0 | 0 | 0 | 0 | 1 | -90 | 90 | -0.0017992 | -0.00044751 | 0.0018002 | 0.00044537
118 | 119 | 5.6732 | 2.182 | 5.7252e-09 | 0 | 0 | 0 | 0 | 0 | 1 | -90 | 90 | -0.0015186 | -0.0003806 | 0.0015187 | 0.00038012
119 | 120 | 0.72812 | 0.28005 | 7.348e-10 | 0 | 0 | 0 | 0 | 0 | 1 | -90 | 90 | -0.0015187 | -0.00038012 | 0.0015187 | 0.00038005
123 | 125 | 2.5085 | 0.9648 | 2.5315e-09 | 0 | 0 | 0 | 0 | 0 | 1 | -90 | 90 | 0.0024396 | 0.00060541 | -0.0024394 | -0.00060558