## bus_data
BUS_I | BUS_TYPE | Pd | Qd | Gs | Bs | area | Vm | Va | baseKV | zone | Vmax | Vmin
146 | 1 | 0.0034453 | 0.00086348 | 0 | 0 | 1 | 0.99863 | -0.0096464 | 0.4 | 1 | 1.1 | 0.9
115 | 3 | 0.014128 | 0.0035408 | 0 | 0 | 1 | 1 | 0 | 0.4 | 1 | 1.1 | 0.9

## generator_data
GEN_BUS | PG | QG | QMAX | QMIN | VG | MBASE | GEN_STATUS | PMAX | PMIN
115 | 0.017578 | 0.0044024 | 10 | -10 | 1 | 100 | 1 | 10 | 0

## branch_data
F_BUS | T_BUS | BR_R | BR_X | BR_B | RATE_A | RATE_B | RATE_C | TAP | SHIFT | BR_STATUS | ANGMIN | ANGMAX | P_in | Q_in | P_out | Q_out
146 | 115 | 36.2765 | 13.9525 | 3.6609e-08 | 0 | 0 | 0 | 0 | 0 | 1 | -90 | 90 | -0.0034453 | -0.00086348 | 0.0034499 | 0.00086159