## bus_data
BUS_I | BUS_TYPE | Pd | Qd | Gs | Bs | area | Vm | Va | baseKV | zone | Vmax | Vmin
1 | 1 | 0.00046163 | 0.0001157 | 0 | 0 | 1 | 0.9889 | -0.077276 | 0.4 | 1 | 1.1 | 0.9
2 | 1 | 0.0023305 | 0.00058409 | 0 | 0 | 1 | 0.98968 | -0.07186 | 0.4 | 1 | 1.1 | 0.9
3 | 1 | 0.0036149 | 0.00090598 | 0 | 0 | 1 | 0.98814 | -0.082627 | 0.4 | 1 | 1.1 | 0.9
4 | 1 | 0.00049884 | 0.00012502 | 0 | 0 | 1 | 0.99026 | -0.067782 | 0.4 | 1 | 1.1 | 0.9
5 | 1 | 0.0020764 | 0.00052039 | 0 | 0 | 1 | 0.9874 | -0.087822 | 0.4 | 1 | 1.1 | 0.9
6 | 1 | 0.0022407 | 0.00056158 | 0 | 0 | 1 | 0.99112 | -0.06171 | 0.4 | 1 | 1.1 | 0.9
7 | 1 | 0.0018867 | 0.00047285 | 0 | 0 | 1 | 0.9859 | -0.098451 | 0.4 | 1 | 1.1 | 0.9
42 | 1 | 0.001049 | 0.00026289 | 0 | 0 | 1 | 0.9918 | -0.056975 | 0.4 | 1 | 1.1 | 0.9
23 | 1 | 0.0023294 | 0.0005838 | 0 | 0 | 1 | 0.98586 | -0.098736 | 0.4 | 1 | 1.1 | 0.9
40 | 1 | 0.0032892 | 0.00082436 | 0 | 0 | 1 | 0.99408 | -0.041064 | 0.4 | 1 | 1.1 | 0.9
21 | 1 | 0.001907 | 0.00047794 | 0 | 0 | 1 | 0.98455 | -0.10795 | 0.4 | 1 | 1.1 | 0.9
8 | 1 | 0.0016097 | 0.00040342 | 0 | 0 | 1 | 0.99788 | -0.014782 | 0.4 | 1 | 1.1 | 0.9
9 | 1 | 0 | 0 | 0 | 0 | 1 | 0.99916 | -0.0058091 | 0.4 | 1 | 1.1 | 0.9
10 | 1 | 0 | 0 | 0 | 0 | 1 | 0.99657 | -0.023948 | 0.4 | 1 | 1.1 | 0.9
11 | 1 | 0.0025961 | 0.00065064 | 0 | 0 | 1 | 0.99637 | -0.025172 | 0.4 | 1 | 1.1 | 0.9
12 | 3 | 0.0015024 | 0.00037654 | 0 | 0 | 1 | 1 | 0 | 0.4 | 1 | 1.1 | 0.9
13 | 1 | 0.0018754 | 0.00047002 | 0 | 0 | 1 | 0.99605 | -0.027555 | 0.4 | 1 | 1.1 | 0.9
14 | 1 | 0.0018363 | 0.00046022 | 0 | 0 | 1 | 0.99592 | -0.028533 | 0.4 | 1 | 1.1 | 0.9
15 | 1 | 0.0010025 | 0.00025125 | 0 | 0 | 1 | 0.99588 | -0.028526 | 0.4 | 1 | 1.1 | 0.9
16 | 1 | 0.0028992 | 0.00072662 | 0 | 0 | 1 | 0.99674 | -0.022584 | 0.4 | 1 | 1.1 | 0.9
17 | 1 | 0.0026047 | 0.0006528 | 0 | 0 | 1 | 0.99532 | -0.032739 | 0.4 | 1 | 1.1 | 0.9
18 | 1 | 0.0026232 | 0.00065743 | 0 | 0 | 1 | 0.99534 | -0.032612 | 0.4 | 1 | 1.1 | 0.9
43 | 1 | 0.0025985 | 0.00065125 | 0 | 0 | 1 | 0.99573 | -0.029587 | 0.4 | 1 | 1.1 | 0.9
47 | 1 | 0.0031501 | 0.00078948 | 0 | 0 | 1 | 0.99469 | -0.036841 | 0.4 | 1 | 1.1 | 0.9
19 | 1 | 0.0025552 | 0.00064039 | 0 | 0 | 1 | 0.99424 | -0.040269 | 0.4 | 1 | 1.1 | 0.9
74 | 1 | 0.0010228 | 0.00025635 | 0 | 0 | 1 | 0.99527 | -0.03308 | 0.4 | 1 | 1.1 | 0.9
41 | 1 | 0.003126 | 0.00078345 | 0 | 0 | 1 | 0.99438 | -0.038976 | 0.4 | 1 | 1.1 | 0.9
48 | 1 | 0 | 0 | 0 | 0 | 1 | 0.99404 | -0.041366 | 0.4 | 1 | 1.1 | 0.9
20 | 1 | 0.001483 | 0.00037167 | 0 | 0 | 1 | 0.99382 | -0.043268 | 0.4 | 1 | 1.1 | 0.9
75 | 1 | 0.0021081 | 0.00052834 | 0 | 0 | 1 | 0.99511 | -0.034175 | 0.4 | 1 | 1.1 | 0.9
70 | 1 | 0.0022189 | 0.00055611 | 0 | 0 | 1 | 0.99339 | -0.04628 | 0.4 | 1 | 1.1 | 0.9
63 | 1 | 0.0020935 | 0.00052468 | 0 | 0 | 1 | 0.99326 | -0.047206 | 0.4 | 1 | 1.1 | 0.9
22 | 1 | 0.0020065 | 0.00050287 | 0 | 0 | 1 | 0.98443 | -0.10881 | 0.4 | 1 | 1.1 | 0.9
24 | 1 | 0.0026141 | 0.00065516 | 0 | 0 | 1 | 0.98347 | -0.11559 | 0.4 | 1 | 1.1 | 0.9
25 | 1 | 0.0019746 | 0.00049489 | 0 | 0 | 1 | 0.983 | -0.11894 | 0.4 | 1 | 1.1 | 0.9
26 | 1 | 0 | 0 | 0 | 0 | 1 | 0.98184 | -0.12715 | 0.4 | 1 | 1.1 | 0.9
39 | 1 | 0.0019549 | 0.00048994 | 0 | 0 | 1 | 0.97935 | -0.14483 | 0.4 | 1 | 1.1 | 0.9
38 | 1 | 0.00073107 | 0.00018322 | 0 | 0 | 1 | 0.97878 | -0.14894 | 0.4 | 1 | 1.1 | 0.9
27 | 1 | 0.0017896 | 0.00044851 | 0 | 0 | 1 | 0.97271 | -0.19243 | 0.4 | 1 | 1.1 | 0.9
28 | 1 | 0.0017441 | 0.00043712 | 0 | 0 | 1 | 0.97277 | -0.192 | 0.4 | 1 | 1.1 | 0.9
29 | 1 | 0.0017278 | 0.00043302 | 0 | 0 | 1 | 0.97269 | -0.19257 | 0.4 | 1 | 1.1 | 0.9
30 | 1 | 0.0023146 | 0.00058009 | 0 | 0 | 1 | 0.97278 | -0.19197 | 0.4 | 1 | 1.1 | 0.9
31 | 1 | 0.0013425 | 0.00033647 | 0 | 0 | 1 | 0.973 | -0.19038 | 0.4 | 1 | 1.1 | 0.9
44 | 1 | 0.0046388 | 0.0011626 | 0 | 0 | 1 | 0.9733 | -0.18816 | 0.4 | 1 | 1.1 | 0.9
45 | 1 | 0.00051797 | 0.00012982 | 0 | 0 | 1 | 0.97377 | -0.18484 | 0.4 | 1 | 1.1 | 0.9
32 | 1 | 0.00059784 | 0.00014983 | 0 | 0 | 1 | 0.97737 | -0.15897 | 0.4 | 1 | 1.1 | 0.9
33 | 1 | 0.00017653 | 4.4243e-05 | 0 | 0 | 1 | 0.97682 | -0.16295 | 0.4 | 1 | 1.1 | 0.9
34 | 1 | 0.0022448 | 0.00056259 | 0 | 0 | 1 | 0.97809 | -0.15382 | 0.4 | 1 | 1.1 | 0.9
35 | 1 | 0.0006571 | 0.00016469 | 0 | 0 | 1 | 0.97674 | -0.16352 | 0.4 | 1 | 1.1 | 0.9
36 | 1 | 0.0020278 | 0.00050822 | 0 | 0 | 1 | 0.97829 | -0.15241 | 0.4 | 1 | 1.1 | 0.9
37 | 1 | 0.00084121 | 0.00021083 | 0 | 0 | 1 | 0.97602 | -0.16867 | 0.4 | 1 | 1.1 | 0.9
71 | 1 | 0.00051412 | 0.00012885 | 0 | 0 | 1 | 0.97513 | -0.17504 | 0.4 | 1 | 1.1 | 0.9
73 | 1 | 0.00027975 | 7.0111e-05 | 0 | 0 | 1 | 0.97506 | -0.17554 | 0.4 | 1 | 1.1 | 0.9
46 | 1 | 0.00052991 | 0.00013281 | 0 | 0 | 1 | 0.97429 | -0.18105 | 0.4 | 1 | 1.1 | 0.9
49 | 1 | 0.0052399 | 0.0013132 | 0 | 0 | 1 | 0.99371 | -0.043696 | 0.4 | 1 | 1.1 | 0.9
50 | 1 | 0.014579 | 0.0036539 | 0 | 0 | 1 | 0.991 | -0.062561 | 0.4 | 1 | 1.1 | 0.9
57 | 1 | 0.0032123 | 0.00080509 | 0 | 0 | 1 | 0.99302 | -0.048525 | 0.4 | 1 | 1.1 | 0.9
58 | 1 | 0 | 0 | 0 | 0 | 1 | 0.98728 | -0.088668 | 0.4 | 1 | 1.1 | 0.9
54 | 1 | 0.0035213 | 0.00088252 | 0 | 0 | 1 | 0.99296 | -0.048985 | 0.4 | 1 | 1.1 | 0.9
77 | 1 | 0 | 0 | 0 | 0 | 1 | 0.98292 | -0.11945 | 0.4 | 1 | 1.1 | 0.9
51 | 1 | 0.0026945 | 0.0006753 | 0 | 0 | 1 | 0.99185 | -0.056805 | 0.4 | 1 | 1.1 | 0.9
52 | 1 | 0.0017222 | 0.00043163 | 0 | 0 | 1 | 0.99265 | -0.051141 | 0.4 | 1 | 1.1 | 0.9
53 | 1 | 0 | 0 | 0 | 0 | 1 | 0.99131 | -0.060583 | 0.4 | 1 | 1.1 | 0.9
55 | 1 | 0.0012184 | 0.00030535 | 0 | 0 | 1 | 0.99131 | -0.060589 | 0.4 | 1 | 1.1 | 0.9
56 | 1 | 0.010835 | 0.0027156 | 0 | 0 | 1 | 0.99076 | -0.064513 | 0.4 | 1 | 1.1 | 0.9
78 | 1 | 0.021289 | 0.0053356 | 0 | 0 | 1 | 0.97991 | -0.14094 | 0.4 | 1 | 1.1 | 0.9
79 | 1 | 0.020958 | 0.0052526 | 0 | 0 | 1 | 0.98201 | -0.12595 | 0.4 | 1 | 1.1 | 0.9
59 | 1 | 0.0048186 | 0.0012076 | 0 | 0 | 1 | 0.99242 | -0.053153 | 0.4 | 1 | 1.1 | 0.9
60 | 1 | 0.0055446 | 0.0013896 | 0 | 0 | 1 | 0.9925 | -0.052546 | 0.4 | 1 | 1.1 | 0.9
61 | 1 | 0.0055386 | 0.0013881 | 0 | 0 | 1 | 0.99226 | -0.054258 | 0.4 | 1 | 1.1 | 0.9
62 | 1 | 0.00099224 | 0.00024868 | 0 | 0 | 1 | 0.99319 | -0.047711 | 0.4 | 1 | 1.1 | 0.9
67 | 1 | 0.0020251 | 0.00050754 | 0 | 0 | 1 | 0.99312 | -0.048246 | 0.4 | 1 | 1.1 | 0.9
68 | 1 | 0 | 0 | 0 | 0 | 1 | 0.99302 | -0.048912 | 0.4 | 1 | 1.1 | 0.9
65 | 1 | 0.0013961 | 0.00034989 | 0 | 0 | 1 | 0.99331 | -0.046895 | 0.4 | 1 | 1.1 | 0.9
69 | 1 | 0.0028732 | 0.00072008 | 0 | 0 | 1 | 0.99298 | -0.049201 | 0.4 | 1 | 1.1 | 0.9
64 | 1 | 0.0011934 | 0.00029909 | 0 | 0 | 1 | 0.9936 | -0.044806 | 0.4 | 1 | 1.1 | 0.9
66 | 1 | 0.0009877 | 0.00024754 | 0 | 0 | 1 | 0.99369 | -0.044227 | 0.4 | 1 | 1.1 | 0.9
76 | 1 | 0.0024914 | 0.00062439 | 0 | 0 | 1 | 0.99442 | -0.039057 | 0.4 | 1 | 1.1 | 0.9
84 | 1 | 0.00086077 | 0.00021573 | 0 | 0 | 1 | 0.97987 | -0.14118 | 0.4 | 1 | 1.1 | 0.9
80 | 1 | 0.021079 | 0.0052829 | 0 | 0 | 1 | 0.97735 | -0.15921 | 0.4 | 1 | 1.1 | 0.9
81 | 1 | 0 | 0 | 0 | 0 | 1 | 0.97732 | -0.15942 | 0.4 | 1 | 1.1 | 0.9
82 | 1 | 0 | 0 | 0 | 0 | 1 | 0.9772 | -0.16028 | 0.4 | 1 | 1.1 | 0.9
83 | 1 | 0.0029584 | 0.00074145 | 0 | 0 | 1 | 0.97711 | -0.16092 | 0.4 | 1 | 1.1 | 0.9

## generator_data
GEN_BUS | PG | QG | QMAX | QMIN | VG | MBASE | GEN_STATUS | PMAX | PMIN
12 | 0.23287 | 0.058744 | 10 | -10 | 1 | 100 | 1 | 10 | 0

## branch_data
F_BUS | T_BUS | BR_R | BR_X | BR_B | RATE_A | RATE_B | RATE_C | TAP | SHIFT | BR_STATUS | ANGMIN | ANGMAX | P_in | Q_in | P_out | Q_out
1 | 2 | 1.5847 | 0.60951 | 1.5993e-09 | 0 | 0 | 0 | 0 | 0 | 1 | -90 | 90 | -0.043903 | -0.011048 | 0.043936 | 0.011061
1 | 3 | 1.58 | 0.6077 | 1.5945e-09 | 0 | 0 | 0 | 0 | 0 | 1 | -90 | 90 | 0.043441 | 0.010932 | -0.043408 | -0.01092
2 | 4 | 1.1342 | 0.43625 | 1.1446e-09 | 0 | 0 | 0 | 0 | 0 | 1 | -90 | 90 | -0.046266 | -0.011645 | 0.046293 | 0.011655
3 | 5 | 1.6722 | 0.64315 | 1.6875e-09 | 0 | 0 | 0 | 0 | 0 | 1 | -90 | 90 | 0.039794 | 0.010014 | -0.039765 | -0.010003
4 | 6 | 1.6732 | 0.64352 | 1.6885e-09 | 0 | 0 | 0 | 0 | 0 | 1 | -90 | 90 | -0.046791 | -0.01178 | 0.046831 | 0.011795
5 | 7 | 3.6025 | 1.3856 | 3.6355e-09 | 0 | 0 | 0 | 0 | 0 | 1 | -90 | 90 | 0.037688 | 0.0094827 | -0.037633 | -0.0094616
6 | 42 | 1.2463 | 0.47933 | 1.2577e-09 | 0 | 0 | 0 | 0 | 0 | 1 | -90 | 90 | -0.049072 | -0.012356 | 0.049104 | 0.012369
7 | 23 | 0.10161 | 0.039081 | 1.0254e-10 | 0 | 0 | 0 | 0 | 0 | 1 | -90 | 90 | 0.035746 | 0.0089888 | -0.035744 | -0.0089882
42 | 40 | 4.1122 | 1.5816 | 4.15e-09 | 0 | 0 | 0 | 0 | 0 | 1 | -90 | 90 | -0.050153 | -0.012632 | 0.050265 | 0.012674
23 | 21 | 3.5101 | 1.35 | 3.5423e-09 | 0 | 0 | 0 | 0 | 0 | 1 | -90 | 90 | 0.033415 | 0.0084044 | -0.033372 | -0.0083883
40 | 41 | 0.50742 | 0.19516 | 5.1208e-10 | 0 | 0 | 0 | 0 | 0 | 1 | -90 | 90 | -0.053554 | -0.013499 | 0.05357 | 0.013505
21 | 22 | 0.3484 | 0.134 | 3.5159e-10 | 0 | 0 | 0 | 0 | 0 | 1 | -90 | 90 | 0.031465 | 0.0079104 | -0.031461 | -0.0079089
8 | 9 | 2.3336 | 0.89755 | 2.3551e-09 | 0 | 0 | 0 | 0 | 0 | 1 | -90 | 90 | -0.05009 | -0.012575 | 0.050153 | 0.012599
8 | 10 | 2.457 | 0.945 | 2.4795e-09 | 0 | 0 | 0 | 0 | 0 | 1 | -90 | 90 | 0.048481 | 0.012171 | -0.048419 | -0.012148
9 | 11 | 4.0297 | 1.5499 | 4.0667e-09 | 0 | 0 | 0 | 0 | 0 | 1 | -90 | 90 | 0.063176 | 0.015949 | -0.063005 | -0.015884
9 | 12 | 0.67354 | 0.25905 | 1.3594e-09 | 0 | 0 | 0 | 0 | 0 | 1 | -90 | 90 | -0.11333 | -0.028548 | 0.11342 | 0.028583
10 | 13 | 1.5682 | 0.60316 | 1.5826e-09 | 0 | 0 | 0 | 0 | 0 | 1 | -90 | 90 | 0.02982 | 0.0074846 | -0.029805 | -0.007479
10 | 14 | 3.1901 | 1.2269 | 3.2193e-09 | 0 | 0 | 0 | 0 | 0 | 1 | -90 | 90 | 0.018599 | 0.0046633 | -0.018587 | -0.0046591
11 | 15 | 0.72588 | 0.27918 | 7.3254e-10 | 0 | 0 | 0 | 0 | 0 | 1 | -90 | 90 | 0.060409 | 0.015233 | -0.060381 | -0.015222
12 | 16 | 2.5218 | 0.96992 | 5.0898e-09 | 0 | 0 | 0 | 0 | 0 | 1 | -90 | 90 | 0.11794 | 0.029784 | -0.11757 | -0.029641
13 | 17 | 2.403 | 0.92424 | 2.4251e-09 | 0 | 0 | 0 | 0 | 0 | 1 | -90 | 90 | 0.02793 | 0.0070089 | -0.02791 | -0.0070015
14 | 18 | 3.1462 | 1.2101 | 3.1751e-09 | 0 | 0 | 0 | 0 | 0 | 1 | -90 | 90 | 0.01675 | 0.0041989 | -0.016741 | -0.0041956
15 | 43 | 0.23342 | 0.089778 | 2.3556e-10 | 0 | 0 | 0 | 0 | 0 | 1 | -90 | 90 | 0.059378 | 0.014971 | -0.059369 | -0.014968
16 | 47 | 1.6242 | 0.62468 | 3.2782e-09 | 0 | 0 | 0 | 0 | 0 | 1 | -90 | 90 | 0.11467 | 0.028914 | -0.11444 | -0.028827
17 | 19 | 3.8434 | 1.4782 | 3.8787e-09 | 0 | 0 | 0 | 0 | 0 | 1 | -90 | 90 | 0.025305 | 0.0063487 | -0.025279 | -0.0063389
18 | 74 | 0.42717 | 0.1643 | 4.3109e-10 | 0 | 0 | 0 | 0 | 0 | 1 | -90 | 90 | 0.014118 | 0.0035382 | -0.014117 | -0.0035378
43 | 41 | 2.1581 | 0.83004 | 2.1779e-09 | 0 | 0 | 0 | 0 | 0 | 1 | -90 | 90 | 0.056771 | 0.014317 | -0.056696 | -0.014288
47 | 48 | 0.52868 | 0.20334 | 1.0671e-09 | 0 | 0 | 0 | 0 | 0 | 1 | -90 | 90 | 0.11129 | 0.028037 | -0.11122 | -0.02801
19 | 20 | 1.7003 | 0.65396 | 1.7159e-09 | 0 | 0 | 0 | 0 | 0 | 1 | -90 | 90 | 0.022724 | 0.0056985 | -0.022714 | -0.005695
74 | 75 | 1.0786 | 0.41485 | 1.0885e-09 | 0 | 0 | 0 | 0 | 0 | 1 | -90 | 90 | 0.013094 | 0.0032815 | -0.013092 | -0.0032808
48 | 49 | 1.0537 | 0.40527 | 1.0634e-09 | 0 | 0 | 0 | 0 | 0 | 1 | -90 | 90 | 0.028498 | 0.0071478 | -0.028489 | -0.0071444
48 | 50 | 3.3266 | 1.2795 | 3.3571e-09 | 0 | 0 | 0 | 0 | 0 | 1 | -90 | 90 | 0.082724 | 0.020862 | -0.082479 | -0.020768
20 | 70 | 1.8258 | 0.70223 | 1.8426e-09 | 0 | 0 | 0 | 0 | 0 | 1 | -90 | 90 | 0.021231 | 0.0053234 | -0.021222 | -0.0053202
75 | 76 | 5.7288 | 2.2034 | 5.7814e-09 | 0 | 0 | 0 | 0 | 0 | 1 | -90 | 90 | 0.010984 | 0.0027525 | -0.010977 | -0.0027502
70 | 63 | 0.62653 | 0.24097 | 6.3228e-10 | 0 | 0 | 0 | 0 | 0 | 1 | -90 | 90 | 0.019003 | 0.004764 | -0.019001 | -0.0047632
63 | 62 | 0.38457 | 0.14791 | 3.881e-10 | 0 | 0 | 0 | 0 | 0 | 1 | -90 | 90 | 0.016908 | 0.0042385 | -0.016906 | -0.0042381
22 | 24 | 2.9186 | 1.1226 | 2.9454e-09 | 0 | 0 | 0 | 0 | 0 | 1 | -90 | 90 | 0.029455 | 0.0074061 | -0.029427 | -0.0073957
24 | 25 | 1.5826 | 0.60871 | 1.5972e-09 | 0 | 0 | 0 | 0 | 0 | 1 | -90 | 90 | 0.026813 | 0.0067405 | -0.026801 | -0.0067359
25 | 26 | 4.1808 | 1.608 | 4.2191e-09 | 0 | 0 | 0 | 0 | 0 | 1 | -90 | 90 | 0.024826 | 0.006241 | -0.024798 | -0.0062305
26 | 39 | 8.9754 | 3.4521 | 9.0578e-09 | 0 | 0 | 0 | 0 | 0 | 1 | -90 | 90 | 0.024798 | 0.0062305 | -0.024737 | -0.006208
39 | 38 | 2.2602 | 0.86932 | 2.281e-09 | 0 | 0 | 0 | 0 | 0 | 1 | -90 | 90 | 0.022782 | 0.005718 | -0.022769 | -0.0057132
38 | 36 | 1.9685 | 0.7571 | 1.9865e-09 | 0 | 0 | 0 | 0 | 0 | 1 | -90 | 90 | 0.022038 | 0.00553 | -0.022027 | -0.0055261
27 | 28 | 1.5039 | 0.57844 | 1.5178e-09 | 0 | 0 | 0 | 0 | 0 | 1 | -90 | 90 | -0.0035173 | -0.00088145 | 0.0035175 | 0.00088139
27 | 29 | 0.99213 | 0.38159 | 1.0012e-09 | 0 | 0 | 0 | 0 | 0 | 1 | -90 | 90 | 0.0017278 | 0.00043294 | -0.0017277 | -0.00043302
28 | 30 | 0.076102 | 0.02927 | 7.68e-11 | 0 | 0 | 0 | 0 | 0 | 1 | -90 | 90 | -0.0052616 | -0.0013185 | 0.0052616 | 0.0013185
30 | 31 | 2.5809 | 0.99266 | 2.6046e-09 | 0 | 0 | 0 | 0 | 0 | 1 | -90 | 90 | -0.0075762 | -0.0018986 | 0.0075778 | 0.001899
31 | 44 | 3.072 | 1.1815 | 3.1002e-09 | 0 | 0 | 0 | 0 | 0 | 1 | -90 | 90 | -0.0089203 | -0.0022355 | 0.0089231 | 0.0022362
44 | 45 | 3.0249 | 1.1634 | 3.0526e-09 | 0 | 0 | 0 | 0 | 0 | 1 | -90 | 90 | -0.013562 | -0.0033988 | 0.013568 | 0.0034009
45 | 46 | 3.3264 | 1.2794 | 3.3569e-09 | 0 | 0 | 0 | 0 | 0 | 1 | -90 | 90 | -0.014086 | -0.0035307 | 0.014093 | 0.0035333
32 | 33 | 2.8918 | 1.1122 | 2.9184e-09 | 0 | 0 | 0 | 0 | 0 | 1 | -90 | 90 | 0.01714 | 0.0042996 | -0.017131 | -0.0042962
32 | 34 | 3.6216 | 1.3929 | 3.6548e-09 | 0 | 0 | 0 | 0 | 0 | 1 | -90 | 90 | -0.017738 | -0.0044494 | 0.017751 | 0.0044539
33 | 35 | 0.42182 | 0.16224 | 4.2569e-10 | 0 | 0 | 0 | 0 | 0 | 1 | -90 | 90 | 0.016954 | 0.004252 | -0.016953 | -0.0042515
34 | 36 | 0.87525 | 0.33664 | 8.8328e-10 | 0 | 0 | 0 | 0 | 0 | 1 | -90 | 90 | -0.019995 | -0.0050165 | 0.019999 | 0.0050179
35 | 37 | 3.9268 | 1.5103 | 3.9629e-09 | 0 | 0 | 0 | 0 | 0 | 1 | -90 | 90 | 0.016296 | 0.0040868 | -0.016284 | -0.0040827
37 | 71 | 5.1182 | 1.9686 | 5.1652e-09 | 0 | 0 | 0 | 0 | 0 | 1 | -90 | 90 | 0.015443 | 0.0038719 | -0.015429 | -0.0038672
71 | 73 | 21.7186 | 8.3533 | 2.1918e-08 | 0 | 0 | 0 | 0 | 0 | 1 | -90 | 90 | 0.00027976 | 6.8035e-05 | -0.00027974 | -7.0112e-05
71 | 46 | 5.0889 | 1.9573 | 5.1356e-09 | 0 | 0 | 0 | 0 | 0 | 1 | -90 | 90 | 0.014635 | 0.0036703 | -0.014623 | -0.0036661
49 | 57 | 2.6732 | 1.0282 | 2.6978e-09 | 0 | 0 | 0 | 0 | 0 | 1 | -90 | 90 | 0.023249 | 0.0058311 | -0.023234 | -0.0058254
50 | 58 | 4.9532 | 1.9051 | 4.9986e-09 | 0 | 0 | 0 | 0 | 0 | 1 | -90 | 90 | 0.0679 | 0.017115 | -0.067653 | -0.01702
57 | 54 | 0.2953 | 0.11358 | 2.9801e-10 | 0 | 0 | 0 | 0 | 0 | 1 | -90 | 90 | 0.020021 | 0.0050203 | -0.02002 | -0.0050199
58 | 77 | 5.7933 | 2.2282 | 5.8465e-09 | 0 | 0 | 0 | 0 | 0 | 1 | -90 | 90 | 0.067653 | 0.01702 | -0.067364 | -0.016909
54 | 52 | 1.6801 | 0.64621 | 1.6956e-09 | 0 | 0 | 0 | 0 | 0 | 1 | -90 | 90 | 0.016499 | 0.0041374 | -0.016494 | -0.0041356
77 | 78 | 5.8335 | 2.2437 | 5.887e-09 | 0 | 0 | 0 | 0 | 0 | 1 | -90 | 90 | 0.046387 | 0.01165 | -0.046249 | -0.011597
77 | 79 | 3.9004 | 1.5001 | 3.9361e-09 | 0 | 0 | 0 | 0 | 0 | 1 | -90 | 90 | 0.020977 | 0.0052595 | -0.020958 | -0.0052526
51 | 52 | 4.9222 | 1.8932 | 4.9674e-09 | 0 | 0 | 0 | 0 | 0 | 1 | -90 | 90 | -0.01476 | -0.0037 | 0.014772 | 0.003704
51 | 53 | 4.0123 | 1.5432 | 4.0491e-09 | 0 | 0 | 0 | 0 | 0 | 1 | -90 | 90 | 0.012066 | 0.0030247 | -0.012059 | -0.0030227
53 | 55 | 0.062108 | 0.023888 | 6.2678e-11 | 0 | 0 | 0 | 0 | 0 | 1 | -90 | 90 | 0.0012184 | 0.00030535 | -0.0012184 | -0.00030535
53 | 56 | 4.6394 | 1.7844 | 4.682e-09 | 0 | 0 | 0 | 0 | 0 | 1 | -90 | 90 | 0.010841 | 0.0027174 | -0.010835 | -0.0027156
78 | 84 | 3.5314 | 1.3582 | 3.5638e-09 | 0 | 0 | 0 | 0 | 0 | 1 | -90 | 90 | 0.00086079 | 0.0002154 | -0.00086076 | -0.00021573
78 | 80 | 9.4802 | 3.6462 | 9.5672e-09 | 0 | 0 | 0 | 0 | 0 | 1 | -90 | 90 | 0.024099 | 0.0060464 | -0.024038 | -0.0060239
59 | 60 | 0.75216 | 0.28929 | 7.5906e-10 | 0 | 0 | 0 | 0 | 0 | 1 | -90 | 90 | -0.010358 | -0.0025958 | 0.010359 | 0.0025961
59 | 61 | 2.5591 | 0.98428 | 2.5826e-09 | 0 | 0 | 0 | 0 | 0 | 1 | -90 | 90 | 0.0055394 | 0.0013882 | -0.0055386 | -0.0013881
60 | 62 | 3.9024 | 1.5009 | 3.9382e-09 | 0 | 0 | 0 | 0 | 0 | 1 | -90 | 90 | -0.015903 | -0.0039857 | 0.015914 | 0.0039894
67 | 68 | 2.9737 | 1.1437 | 3.001e-09 | 0 | 0 | 0 | 0 | 0 | 1 | -90 | 90 | 0.0028735 | 0.0007198 | -0.0028733 | -0.00072
67 | 65 | 3.5422 | 1.3624 | 3.5747e-09 | 0 | 0 | 0 | 0 | 0 | 1 | -90 | 90 | -0.0048986 | -0.0012273 | 0.0048996 | 0.0012273
68 | 69 | 1.2897 | 0.49605 | 1.3016e-09 | 0 | 0 | 0 | 0 | 0 | 1 | -90 | 90 | 0.0028733 | 0.00072 | -0.0028732 | -0.00072008
65 | 64 | 4.2613 | 1.639 | 4.3004e-09 | 0 | 0 | 0 | 0 | 0 | 1 | -90 | 90 | -0.0062956 | -0.0015772 | 0.0062975 | 0.0015775
64 | 66 | 0.9926 | 0.38177 | 1.0017e-09 | 0 | 0 | 0 | 0 | 0 | 1 | -90 | 90 | -0.0074909 | -0.0018766 | 0.0074915 | 0.0018767
66 | 76 | 7.8405 | 3.0156 | 7.9125e-09 | 0 | 0 | 0 | 0 | 0 | 1 | -90 | 90 | -0.0084792 | -0.0021243 | 0.0084852 | 0.0021258
80 | 81 | 0.87463 | 0.3364 | 8.8266e-10 | 0 | 0 | 0 | 0 | 0 | 1 | -90 | 90 | 0.0029591 | 0.00074103 | -0.002959 | -0.00074108
81 | 82 | 3.6332 | 1.3974 | 3.6666e-09 | 0 | 0 | 0 | 0 | 0 | 1 | -90 | 90 | 0.002959 | 0.00074108 | -0.0029586 | -0.00074129
82 | 83 | 2.6876 | 1.0337 | 2.7123e-09 | 0 | 0 | 0 | 0 | 0 | 1 | -90 | 90 | 0.0029586 | 0.00074129 | -0.0029584 | -0.00074145