## bus_data
BUS_I | BUS_TYPE | Pd | Qd | Gs | Bs | area | Vm | Va | baseKV | zone | Vmax | Vmin
1 | 1 | 0.0066851 | 0.0016755 | 0 | 0 | 1 | 0.99157 | -0.059381 | 0.4 | 1 | 1.1 | 0.9
2 | 1 | 0 | 0 | 0 | 0 | 1 | 0.99572 | -0.03011 | 0.4 | 1 | 1.1 | 0.9
9 | 3 | 0.0014775 | 0.00037029 | 0 | 0 | 1 | 1 | 0 | 0.4 | 1 | 1.1 | 0.9
7 | 1 | 0.0014704 | 0.00036852 | 0 | 0 | 1 | 0.99771 | -0.016346 | 0.4 | 1 | 1.1 | 0.9
3 | 1 | 0.0017688 | 0.00044329 | 0 | 0 | 1 | 0.99592 | -0.029136 | 0.4 | 1 | 1.1 | 0.9
4 | 1 | 0 | 0 | 0 | 0 | 1 | 0.99711 | -0.02063 | 0.4 | 1 | 1.1 | 0.9
5 | 1 | 0.0021427 | 0.00053702 | 0 | 0 | 1 | 0.99563 | -0.031175 | 0.4 | 1 | 1.1 | 0.9
10 | 1 | 0.0010576 | 0.00026507 | 0 | 0 | 1 | 0.99466 | -0.038339 | 0.4 | 1 | 1.1 | 0.9
6 | 1 | 0.00057216 | 0.0001434 | 0 | 0 | 1 | 0.99424 | -0.041387 | 0.4 | 1 | 1.1 | 0.9
8 | 1 | 0 | 0 | 0 | 0 | 1 | 0.99427 | -0.041224 | 0.4 | 1 | 1.1 | 0.9
11 | 1 | 0 | 0 | 0 | 0 | 1 | 0.99461 | -0.038698 | 0.4 | 1 | 1.1 | 0.9

## generator_data
GEN_BUS | PG | QG | QMAX | QMIN | VG | MBASE | GEN_STATUS | PMAX | PMIN
9 | 0.015257 | 0.003805 | 10 | -10 | 1 | 100 | 1 | 10 | 0

## branch_data
F_BUS | T_BUS | BR_R | BR_X | BR_B | RATE_A | RATE_B | RATE_C | TAP | SHIFT | BR_STATUS | ANGMIN | ANGMAX | P_in | Q_in | P_out | Q_out
1 | 2 | 56.1361 | 21.5908 | 5.6651e-08 | 0 | 0 | 0 | 0 | 0 | 1 | -90 | 90 | -0.0066851 | -0.0016755 | 0.0067122 | 0.0016803
2 | 9 | 57.869 | 22.2573 | 5.84e-08 | 0 | 0 | 0 | 0 | 0 | 1 | -90 | 90 | -0.0067122 | -0.0016803 | 0.0067402 | 0.0016852
9 | 7 | 29.7535 | 11.4436 | 3.0027e-08 | 0 | 0 | 0 | 0 | 0 | 1 | -90 | 90 | 0.0070398 | 0.0017495 | -0.0070241 | -0.0017465
7 | 4 | 9.819 | 3.7765 | 9.9091e-09 | 0 | 0 | 0 | 0 | 0 | 1 | -90 | 90 | 0.0055537 | 0.0013779 | -0.0055505 | -0.0013777
3 | 4 | 19.4964 | 7.4986 | 1.9675e-08 | 0 | 0 | 0 | 0 | 0 | 1 | -90 | 90 | -0.0055441 | -0.0013772 | 0.0055505 | 0.0013777
3 | 5 | 6.8153 | 2.6213 | 6.8779e-09 | 0 | 0 | 0 | 0 | 0 | 1 | -90 | 90 | 0.0037753 | 0.00093388 | -0.0037743 | -0.00093416
5 | 10 | 54.3864 | 20.9179 | 5.4885e-08 | 0 | 0 | 0 | 0 | 0 | 1 | -90 | 90 | 0.0016316 | 0.00039715 | -0.00163 | -0.00040199
10 | 11 | 7.4926 | 2.8818 | 7.5614e-09 | 0 | 0 | 0 | 0 | 0 | 1 | -90 | 90 | 0.00057239 | 0.00013692 | -0.00057236 | -0.00013766
6 | 8 | 3.662 | 1.4085 | 3.6956e-09 | 0 | 0 | 0 | 0 | 0 | 1 | -90 | 90 | -0.00057216 | -0.0001434 | 0.00057217 | 0.00014304
8 | 11 | 54.6556 | 21.0214 | 5.5157e-08 | 0 | 0 | 0 | 0 | 0 | 1 | -90 | 90 | -0.00057217 | -0.00014304 | 0.00057236 | 0.00013766