## bus_data
BUS_I | BUS_TYPE | Pd | Qd | Gs | Bs | area | Vm | Va | baseKV | zone | Vmax | Vmin
1 | 1 | 0.0021535 | 0.00053972 | 0 | 0 | 1 | 0.98161 | -0.12925 | 0.4 | 1 | 1.1 | 0.9
2 | 1 | 0 | 0 | 0 | 0 | 1 | 0.98166 | -0.12889 | 0.4 | 1 | 1.1 | 0.9
3 | 1 | 0.0020769 | 0.00052051 | 0 | 0 | 1 | 0.98184 | -0.12756 | 0.4 | 1 | 1.1 | 0.9
21 | 1 | 0 | 0 | 0 | 0 | 1 | 0.98188 | -0.12734 | 0.4 | 1 | 1.1 | 0.9
19 | 1 | 0.0034502 | 0.00086471 | 0 | 0 | 1 | 0.98202 | -0.12627 | 0.4 | 1 | 1.1 | 0.9
4 | 1 | 0.0021373 | 0.00053565 | 0 | 0 | 1 | 0.97202 | -0.19654 | 0.4 | 1 | 1.1 | 0.9
6 | 1 | 0 | 0 | 0 | 0 | 1 | 0.97228 | -0.19464 | 0.4 | 1 | 1.1 | 0.9
7 | 1 | 0.052792 | 0.013231 | 0 | 0 | 1 | 0.97246 | -0.19334 | 0.4 | 1 | 1.1 | 0.9
26 | 1 | 0.0037037 | 0.00092823 | 0 | 0 | 1 | 0.97465 | -0.1776 | 0.4 | 1 | 1.1 | 0.9
8 | 1 | 0 | 0 | 0 | 0 | 1 | 0.97872 | -0.14854 | 0.4 | 1 | 1.1 | 0.9
25 | 1 | 0 | 0 | 0 | 0 | 1 | 0.98126 | -0.13049 | 0.4 | 1 | 1.1 | 0.9
28 | 1 | 0.0044234 | 0.0011086 | 0 | 0 | 1 | 0.97854 | -0.14982 | 0.4 | 1 | 1.1 | 0.9
27 | 1 | 0.0035274 | 0.00088406 | 0 | 0 | 1 | 0.97595 | -0.16827 | 0.4 | 1 | 1.1 | 0.9
13 | 1 | 0.0053012 | 0.0013286 | 0 | 0 | 1 | 0.9864 | -0.094309 | 0.4 | 1 | 1.1 | 0.9
9 | 3 | 0.036731 | 0.0092055 | 0 | 0 | 1 | 1 | 0 | 0.4 | 1 | 1.1 | 0.9
10 | 1 | 0.0059282 | 0.0014857 | 0 | 0 | 1 | 0.99109 | -0.062044 | 0.4 | 1 | 1.1 | 0.9
11 | 1 | 0.027989 | 0.0070147 | 0 | 0 | 1 | 0.99297 | -0.048566 | 0.4 | 1 | 1.1 | 0.9
12 | 1 | 0.0093805 | 0.002351 | 0 | 0 | 1 | 0.98938 | -0.074103 | 0.4 | 1 | 1.1 | 0.9
24 | 1 | 0 | 0 | 0 | 0 | 1 | 0.98653 | -0.094219 | 0.4 | 1 | 1.1 | 0.9
18 | 1 | 0.0039581 | 0.00099199 | 0 | 0 | 1 | 0.98544 | -0.10199 | 0.4 | 1 | 1.1 | 0.9
23 | 1 | 0 | 0 | 0 | 0 | 1 | 0.98412 | -0.11132 | 0.4 | 1 | 1.1 | 0.9
14 | 1 | 0.0060394 | 0.0015136 | 0 | 0 | 1 | 0.98361 | -0.11498 | 0.4 | 1 | 1.1 | 0.9
15 | 1 | 0.0036849 | 0.00092352 | 0 | 0 | 1 | 0.98373 | -0.11411 | 0.4 | 1 | 1.1 | 0.9
16 | 1 | 0.0053768 | 0.0013476 | 0 | 0 | 1 | 0.98408 | -0.11161 | 0.4 | 1 | 1.1 | 0.9
17 | 1 | 0.0057203 | 0.0014336 | 0 | 0 | 1 | 0.98469 | -0.10728 | 0.4 | 1 | 1.1 | 0.9
20 | 1 | 0.003881 | 0.00097268 | 0 | 0 | 1 | 0.98238 | -0.12374 | 0.4 | 1 | 1.1 | 0.9
22 | 1 | 0.0048988 | 0.0012278 | 0 | 0 | 1 | 0.98294 | -0.11975 | 0.4 | 1 | 1.1 | 0.9

## generator_data
GEN_BUS | PG | QG | QMAX | QMIN | VG | MBASE | GEN_STATUS | PMAX | PMIN
9 | 0.19602 | 0.049497 | 10 | -10 | 1 | 100 | 1 | 10 | 0

## branch_data
F_BUS | T_BUS | BR_R | BR_X | BR_B | RATE_A | RATE_B | RATE_C | TAP | SHIFT | BR_STATUS | ANGMIN | ANGMAX | P_in | Q_in | P_out | Q_out
1 | 2 | 2.0881 | 0.8031 | 2.1072e-09 | 0 | 0 | 0 | 0 | 0 | 1 | -90 | 90 | -0.0021535 | -0.00053972 | 0.0021536 | 0.00053956
2 | 3 | 7.7511 | 2.9812 | 7.8223e-09 | 0 | 0 | 0 | 0 | 0 | 1 | -90 | 90 | -0.0021536 | -0.00053956 | 0.002154 | 0.00053896
3 | 21 | 0.65981 | 0.25377 | 6.6586e-10 | 0 | 0 | 0 | 0 | 0 | 1 | -90 | 90 | -0.0042309 | -0.0010595 | 0.004231 | 0.0010595
21 | 19 | 3.1661 | 1.2177 | 3.1952e-09 | 0 | 0 | 0 | 0 | 0 | 1 | -90 | 90 | -0.004231 | -0.0010595 | 0.0042316 | 0.0010594
19 | 20 | 4.1301 | 1.5885 | 4.168e-09 | 0 | 0 | 0 | 0 | 0 | 1 | -90 | 90 | -0.0076819 | -0.0019241 | 0.0076845 | 0.0019247
4 | 6 | 10.9184 | 4.1994 | 1.1019e-08 | 0 | 0 | 0 | 0 | 0 | 1 | -90 | 90 | -0.0021373 | -0.00053565 | 0.0021378 | 0.00053483
6 | 7 | 7.4953 | 2.8828 | 7.5641e-09 | 0 | 0 | 0 | 0 | 0 | 1 | -90 | 90 | -0.0021378 | -0.00053483 | 0.0021382 | 0.00053426
7 | 26 | 3.5367 | 1.3603 | 3.5692e-09 | 0 | 0 | 0 | 0 | 0 | 1 | -90 | 90 | -0.05493 | -0.013765 | 0.05505 | 0.013811
26 | 27 | 1.9699 | 0.75766 | 1.988e-09 | 0 | 0 | 0 | 0 | 0 | 1 | -90 | 90 | -0.058754 | -0.014739 | 0.05883 | 0.014768
8 | 25 | 3.3911 | 1.3043 | 3.4222e-09 | 0 | 0 | 0 | 0 | 0 | 1 | -90 | 90 | -0.066953 | -0.016827 | 0.067122 | 0.016891
8 | 28 | 0.23814 | 0.091593 | 2.4033e-10 | 0 | 0 | 0 | 0 | 0 | 1 | -90 | 90 | 0.066953 | 0.016827 | -0.066941 | -0.016822
25 | 13 | 6.8483 | 2.634 | 6.9112e-09 | 0 | 0 | 0 | 0 | 0 | 1 | -90 | 90 | -0.067122 | -0.016891 | 0.067462 | 0.017022
28 | 27 | 3.6925 | 1.4202 | 3.7263e-09 | 0 | 0 | 0 | 0 | 0 | 1 | -90 | 90 | 0.062518 | 0.015714 | -0.062357 | -0.015652
13 | 11 | 8.1149 | 3.1211 | 8.1894e-09 | 0 | 0 | 0 | 0 | 0 | 1 | -90 | 90 | -0.072764 | -0.01835 | 0.073233 | 0.01853
9 | 10 | 14.1506 | 5.4425 | 1.428e-08 | 0 | 0 | 0 | 0 | 0 | 1 | -90 | 90 | 0.057369 | 0.01448 | -0.056874 | -0.014291
9 | 11 | 6.2872 | 2.4182 | 6.3449e-09 | 0 | 0 | 0 | 0 | 0 | 1 | -90 | 90 | 0.10192 | 0.025812 | -0.10122 | -0.025545
10 | 12 | 3.04 | 1.1692 | 3.0678e-09 | 0 | 0 | 0 | 0 | 0 | 1 | -90 | 90 | 0.050945 | 0.012805 | -0.05086 | -0.012773
12 | 24 | 6.1948 | 2.3826 | 6.2516e-09 | 0 | 0 | 0 | 0 | 0 | 1 | -90 | 90 | 0.04148 | 0.010422 | -0.041364 | -0.010378
24 | 18 | 3.9706 | 1.5272 | 4.0071e-09 | 0 | 0 | 0 | 0 | 0 | 1 | -90 | 90 | 0.024835 | 0.00623 | -0.024808 | -0.0062201
24 | 23 | 13.1181 | 5.0454 | 1.3238e-08 | 0 | 0 | 0 | 0 | 0 | 1 | -90 | 90 | 0.016529 | 0.0041477 | -0.01649 | -0.004134
18 | 17 | 3.2108 | 1.2349 | 3.2402e-09 | 0 | 0 | 0 | 0 | 0 | 1 | -90 | 90 | 0.02085 | 0.0052281 | -0.020835 | -0.0052225
23 | 22 | 6.4463 | 2.4794 | 6.5055e-09 | 0 | 0 | 0 | 0 | 0 | 1 | -90 | 90 | 0.01649 | 0.004134 | -0.016471 | -0.0041272
14 | 15 | 1.8221 | 0.70081 | 1.8388e-09 | 0 | 0 | 0 | 0 | 0 | 1 | -90 | 90 | -0.0060394 | -0.0015136 | 0.0060402 | 0.0015137
15 | 16 | 3.2454 | 1.2482 | 3.2752e-09 | 0 | 0 | 0 | 0 | 0 | 1 | -90 | 90 | -0.0097251 | -0.0024372 | 0.0097284 | 0.0024382
16 | 17 | 3.6123 | 1.3894 | 3.6455e-09 | 0 | 0 | 0 | 0 | 0 | 1 | -90 | 90 | -0.015105 | -0.0037858 | 0.015114 | 0.0037889
20 | 22 | 4.3329 | 1.6665 | 4.3727e-09 | 0 | 0 | 0 | 0 | 0 | 1 | -90 | 90 | -0.011566 | -0.0028974 | 0.011572 | 0.0028994