## bus_data
BUS_I | BUS_TYPE | Pd | Qd | Gs | Bs | area | Vm | Va | baseKV | zone | Vmax | Vmin
1 | 1 | 0.010291 | 0.0025791 | 0 | 0 | 1 | 0.99607 | -0.02748 | 0.4 | 1 | 1.1 | 0.9
3 | 1 | 0 | 0 | 0 | 0 | 1 | 0.99628 | -0.025975 | 0.4 | 1 | 1.1 | 0.9
4 | 1 | 0 | 0 | 0 | 0 | 1 | 0.99437 | -0.039412 | 0.4 | 1 | 1.1 | 0.9
5 | 3 | 0.083785 | 0.020999 | 0 | 0 | 1 | 1 | 0 | 0.4 | 1 | 1.1 | 0.9
7 | 1 | 0.034635 | 0.0086803 | 0 | 0 | 1 | 0.99344 | -0.045972 | 0.4 | 1 | 1.1 | 0.9

## generator_data
GEN_BUS | PG | QG | QMAX | QMIN | VG | MBASE | GEN_STATUS | PMAX | PMIN
5 | 0.12897 | 0.032357 | 10 | -10 | 1 | 100 | 1 | 10 | 0

## branch_data
F_BUS | T_BUS | BR_R | BR_X | BR_B | RATE_A | RATE_B | RATE_C | TAP | SHIFT | BR_STATUS | ANGMIN | ANGMAX | P_in | Q_in | P_out | Q_out
1 | 3 | 1.8895 | 0.72674 | 1.9069e-09 | 0 | 0 | 0 | 0 | 0 | 1 | -90 | 90 | -0.010291 | -0.0025791 | 0.010293 | 0.0025797
3 | 4 | 5.0056 | 1.9252 | 5.0516e-09 | 0 | 0 | 0 | 0 | 0 | 1 | -90 | 90 | 0.034731 | 0.0087166 | -0.034666 | -0.0086922
3 | 5 | 7.5016 | 2.8852 | 7.5704e-09 | 0 | 0 | 0 | 0 | 0 | 1 | -90 | 90 | -0.045024 | -0.011296 | 0.045187 | 0.011358
4 | 7 | 2.4371 | 0.93736 | 2.4595e-09 | 0 | 0 | 0 | 0 | 0 | 1 | -90 | 90 | 0.034666 | 0.0086922 | -0.034635 | -0.0086803