## bus_data
BUS_I | BUS_TYPE | Pd | Qd | Gs | Bs | area | Vm | Va | baseKV | zone | Vmax | Vmin
6 | 1 | 0 | 0 | 0 | 0 | 1 | 0.9953 | -0.032922 | 0.4 | 1 | 1.1 | 0.9
18 | 1 | 0 | 0 | 0 | 0 | 1 | 0.99556 | -0.031116 | 0.4 | 1 | 1.1 | 0.9
25 | 1 | 0.014159 | 0.0035486 | 0 | 0 | 1 | 0.99507 | -0.034531 | 0.4 | 1 | 1.1 | 0.9
8 | 1 | 0 | 0 | 0 | 0 | 1 | 0.99863 | -0.0096338 | 0.4 | 1 | 1.1 | 0.9
13 | 1 | 0.0081696 | 0.0020475 | 0 | 0 | 1 | 0.99874 | -0.0088643 | 0.4 | 1 | 1.1 | 0.9
24 | 1 | 0.0014182 | 0.00035543 | 0 | 0 | 1 | 0.99842 | -0.011069 | 0.4 | 1 | 1.1 | 0.9
10 | 3 | 0 | 0 | 0 | 0 | 1 | 1 | 0 | 0.4 | 1 | 1.1 | 0.9
19 | 1 | 0.0042206 | 0.0010578 | 0 | 0 | 1 | 0.99899 | -0.0070299 | 0.4 | 1 | 1.1 | 0.9
20 | 1 | 0.0060524 | 0.0015169 | 0 | 0 | 1 | 0.99964 | -0.0025089 | 0.4 | 1 | 1.1 | 0.9
21 | 1 | 0.0074253 | 0.001861 | 0 | 0 | 1 | 0.99979 | -0.0014888 | 0.4 | 1 | 1.1 | 0.9
14 | 1 | 0.0069999 | 0.0017543 | 0 | 0 | 1 | 0.99938 | -0.0043581 | 0.4 | 1 | 1.1 | 0.9
26 | 1 | 0.0099348 | 0.0024899 | 0 | 0 | 1 | 0.99465 | -0.037479 | 0.4 | 1 | 1.1 | 0.9
16 | 1 | 0 | 0 | 0 | 0 | 1 | 0.99742 | -0.018038 | 0.4 | 1 | 1.1 | 0.9
12 | 1 | 0.0056437 | 0.0014144 | 0 | 0 | 1 | 0.99923 | -0.0054055 | 0.4 | 1 | 1.1 | 0.9
23 | 1 | 0.00035839 | 8.9821e-05 | 0 | 0 | 1 | 0.99839 | -0.011322 | 0.4 | 1 | 1.1 | 0.9
17 | 1 | 0.00098201 | 0.00024611 | 0 | 0 | 1 | 0.99807 | -0.01345 | 0.4 | 1 | 1.1 | 0.9
15 | 1 | 0.0040853 | 0.0010239 | 0 | 0 | 1 | 0.99722 | -0.019428 | 0.4 | 1 | 1.1 | 0.9
27 | 1 | 0.011025 | 0.0027632 | 0 | 0 | 1 | 0.99442 | -0.039109 | 0.4 | 1 | 1.1 | 0.9
22 | 1 | 0.0007897 | 0.00019792 | 0 | 0 | 1 | 0.99836 | -0.011541 | 0.4 | 1 | 1.1 | 0.9

## generator_data
GEN_BUS | PG | QG | QMAX | QMIN | VG | MBASE | GEN_STATUS | PMAX | PMIN
10 | 0.081487 | 0.020447 | 10 | -10 | 1 | 100 | 1 | 10 | 0

## branch_data
F_BUS | T_BUS | BR_R | BR_X | BR_B | RATE_A | RATE_B | RATE_C | TAP | SHIFT | BR_STATUS | ANGMIN | ANGMAX | P_in | Q_in | P_out | Q_out
6 | 18 | 1.6464 | 0.63325 | 1.6616e-09 | 0 | 0 | 0 | 0 | 0 | 1 | -90 | 90 | -0.014162 | -0.0035496 | 0.014166 | 0.0035508
6 | 25 | 1.4657 | 0.56372 | 1.4791e-09 | 0 | 0 | 0 | 0 | 0 | 1 | -90 | 90 | 0.014162 | 0.0035496 | -0.014159 | -0.0035486
18 | 26 | 3.9149 | 1.5057 | 3.9509e-09 | 0 | 0 | 0 | 0 | 0 | 1 | -90 | 90 | 0.020981 | 0.0052606 | -0.020963 | -0.0052539
18 | 16 | 4.8156 | 1.8521 | 4.8598e-09 | 0 | 0 | 0 | 0 | 0 | 1 | -90 | 90 | -0.035147 | -0.0088114 | 0.035211 | 0.0088355
8 | 13 | 3.8776 | 1.4914 | 3.9131e-09 | 0 | 0 | 0 | 0 | 0 | 1 | -90 | 90 | -0.0025668 | -0.00064201 | 0.0025671 | 0.00064173
8 | 24 | 7.2434 | 2.7859 | 7.3098e-09 | 0 | 0 | 0 | 0 | 0 | 1 | -90 | 90 | 0.0025668 | 0.00064201 | -0.0025663 | -0.00064254
13 | 12 | 4.1823 | 1.6086 | 4.2207e-09 | 0 | 0 | 0 | 0 | 0 | 1 | -90 | 90 | -0.010737 | -0.0026892 | 0.010742 | 0.0026908
24 | 23 | 2.8528 | 1.0972 | 2.879e-09 | 0 | 0 | 0 | 0 | 0 | 1 | -90 | 90 | 0.0011482 | 0.00028712 | -0.0011481 | -0.00028739
10 | 19 | 2.0592 | 0.79199 | 2.0781e-09 | 0 | 0 | 0 | 0 | 0 | 1 | -90 | 90 | 0.044604 | 0.011203 | -0.04456 | -0.011186
10 | 20 | 5.3957 | 2.0753 | 5.4452e-09 | 0 | 0 | 0 | 0 | 0 | 1 | -90 | 90 | 0.0060545 | 0.0015171 | -0.0060524 | -0.0015169
10 | 21 | 2.6108 | 1.0042 | 2.6348e-09 | 0 | 0 | 0 | 0 | 0 | 1 | -90 | 90 | 0.0074269 | 0.0018613 | -0.0074253 | -0.001861
10 | 14 | 2.4247 | 0.93258 | 2.447e-09 | 0 | 0 | 0 | 0 | 0 | 1 | -90 | 90 | 0.023402 | 0.0058655 | -0.023388 | -0.0058604
19 | 17 | 2.0742 | 0.79776 | 2.0932e-09 | 0 | 0 | 0 | 0 | 0 | 1 | -90 | 90 | 0.04034 | 0.010128 | -0.040304 | -0.010115
14 | 12 | 0.83096 | 0.3196 | 8.3858e-10 | 0 | 0 | 0 | 0 | 0 | 1 | -90 | 90 | 0.016388 | 0.004106 | -0.016385 | -0.0041052
26 | 27 | 1.9053 | 0.73282 | 1.9228e-09 | 0 | 0 | 0 | 0 | 0 | 1 | -90 | 90 | 0.011028 | 0.002764 | -0.011025 | -0.0027632
16 | 17 | 1.5167 | 0.58334 | 1.5306e-09 | 0 | 0 | 0 | 0 | 0 | 1 | -90 | 90 | -0.039297 | -0.0098592 | 0.039322 | 0.0098687
16 | 15 | 4.4082 | 1.6955 | 4.4487e-09 | 0 | 0 | 0 | 0 | 0 | 1 | -90 | 90 | 0.0040861 | 0.0010237 | -0.0040853 | -0.0010239
23 | 22 | 3.5837 | 1.3783 | 3.6166e-09 | 0 | 0 | 0 | 0 | 0 | 1 | -90 | 90 | 0.00078973 | 0.00019757 | -0.0007897 | -0.00019792