## bus_data
BUS_I | BUS_TYPE | Pd | Qd | Gs | Bs | area | Vm | Va | baseKV | zone | Vmax | Vmin
1 | 1 | 0.010522 | 0.0026372 | 0 | 0 | 1 | 0.98981 | -0.071334 | 0.4 | 1 | 1.1 | 0.9
3 | 1 | 0.002861 | 0.00071704 | 0 | 0 | 1 | 0.99018 | -0.068778 | 0.4 | 1 | 1.1 | 0.9
2 | 1 | 0.0026706 | 0.00066931 | 0 | 0 | 1 | 0.99216 | -0.054765 | 0.4 | 1 | 1.1 | 0.9
4 | 1 | 0 | 0 | 0 | 0 | 1 | 0.99222 | -0.054361 | 0.4 | 1 | 1.1 | 0.9
5 | 1 | 0 | 0 | 0 | 0 | 1 | 0.99068 | -0.065204 | 0.4 | 1 | 1.1 | 0.9
6 | 1 | 0 | 0 | 0 | 0 | 1 | 0.99245 | -0.052699 | 0.4 | 1 | 1.1 | 0.9
11 | 1 | 0.012481 | 0.003128 | 0 | 0 | 1 | 0.99211 | -0.055107 | 0.4 | 1 | 1.1 | 0.9
12 | 1 | 0 | 0 | 0 | 0 | 1 | 0.99038 | -0.067363 | 0.4 | 1 | 1.1 | 0.9
29 | 1 | 0 | 0 | 0 | 0 | 1 | 0.99565 | -0.030231 | 0.4 | 1 | 1.1 | 0.9
7 | 1 | 0.0051238 | 0.0012841 | 0 | 0 | 1 | 0.98887 | -0.077878 | 0.4 | 1 | 1.1 | 0.9
8 | 1 | 0 | 0 | 0 | 0 | 1 | 0.98899 | -0.076997 | 0.4 | 1 | 1.1 | 0.9
9 | 1 | 0.0076148 | 0.0019084 | 0 | 0 | 1 | 0.98862 | -0.079599 | 0.4 | 1 | 1.1 | 0.9
10 | 1 | 0 | 0 | 0 | 0 | 1 | 0.98907 | -0.076412 | 0.4 | 1 | 1.1 | 0.9
20 | 1 | 0.0051964 | 0.0013023 | 0 | 0 | 1 | 0.98844 | -0.080931 | 0.4 | 1 | 1.1 | 0.9
28 | 1 | 0 | 0 | 0 | 0 | 1 | 0.9922 | -0.054396 | 0.4 | 1 | 1.1 | 0.9
128 | 1 | 0.004232 | 0.0010606 | 0 | 0 | 1 | 0.99016 | -0.068872 | 0.4 | 1 | 1.1 | 0.9
13 | 1 | 0.00084273 | 0.00021121 | 0 | 0 | 1 | 0.98971 | -0.071827 | 0.4 | 1 | 1.1 | 0.9
14 | 1 | 0 | 0 | 0 | 0 | 1 | 0.98974 | -0.071663 | 0.4 | 1 | 1.1 | 0.9
15 | 1 | 0.0026001 | 0.00065165 | 0 | 0 | 1 | 0.98966 | -0.072225 | 0.4 | 1 | 1.1 | 0.9
16 | 1 | 0.0012321 | 0.00030878 | 0 | 0 | 1 | 0.99038 | -0.067157 | 0.4 | 1 | 1.1 | 0.9
30 | 1 | 0 | 0 | 0 | 0 | 1 | 0.98928 | -0.074828 | 0.4 | 1 | 1.1 | 0.9
25 | 1 | 0 | 0 | 0 | 0 | 1 | 0.99038 | -0.067157 | 0.4 | 1 | 1.1 | 0.9
17 | 1 | 0.0034489 | 0.00086438 | 0 | 0 | 1 | 0.9879 | -0.084717 | 0.4 | 1 | 1.1 | 0.9
18 | 1 | 0.002012 | 0.00050424 | 0 | 0 | 1 | 0.98841 | -0.081131 | 0.4 | 1 | 1.1 | 0.9
19 | 1 | 0.0050394 | 0.001263 | 0 | 0 | 1 | 0.98728 | -0.089097 | 0.4 | 1 | 1.1 | 0.9
21 | 1 | 0.0041883 | 0.0010497 | 0 | 0 | 1 | 0.98726 | -0.089268 | 0.4 | 1 | 1.1 | 0.9
32 | 1 | 0.0038963 | 0.00097651 | 0 | 0 | 1 | 0.98712 | -0.090266 | 0.4 | 1 | 1.1 | 0.9
22 | 1 | 0.00053382 | 0.00013379 | 0 | 0 | 1 | 0.99124 | -0.061075 | 0.4 | 1 | 1.1 | 0.9
23 | 1 | 0.0011338 | 0.00028416 | 0 | 0 | 1 | 0.99085 | -0.063798 | 0.4 | 1 | 1.1 | 0.9
24 | 1 | 0.00066956 | 0.00016781 | 0 | 0 | 1 | 0.99152 | -0.059109 | 0.4 | 1 | 1.1 | 0.9
26 | 1 | 0.0052749 | 0.001322 | 0 | 0 | 1 | 0.99196 | -0.056062 | 0.4 | 1 | 1.1 | 0.9
27 | 1 | 0.0009034 | 0.00022641 | 0 | 0 | 1 | 0.99031 | -0.067629 | 0.4 | 1 | 1.1 | 0.9
66 | 3 | 0.0095686 | 0.0023981 | 0 | 0 | 1 | 1 | 0 | 0.4 | 1 | 1.1 | 0.9
31 | 1 | 0.0042739 | 0.0010711 | 0 | 0 | 1 | 0.98869 | -0.079011 | 0.4 | 1 | 1.1 | 0.9
76 | 1 | 0.0033045 | 0.0008282 | 0 | 0 | 1 | 0.98573 | -0.099843 | 0.4 | 1 | 1.1 | 0.9
47 | 1 | 0.0016769 | 0.00042028 | 0 | 0 | 1 | 0.97618 | -0.16786 | 0.4 | 1 | 1.1 | 0.9
71 | 1 | 0.002653 | 0.00066489 | 0 | 0 | 1 | 0.9764 | -0.16632 | 0.4 | 1 | 1.1 | 0.9
61 | 1 | 0.014666 | 0.0036756 | 0 | 0 | 1 | 0.99472 | -0.037037 | 0.4 | 1 | 1.1 | 0.9
62 | 1 | 0.011528 | 0.0028892 | 0 | 0 | 1 | 0.99551 | -0.031419 | 0.4 | 1 | 1.1 | 0.9
63 | 1 | 0 | 0 | 0 | 0 | 1 | 0.99568 | -0.030249 | 0.4 | 1 | 1.1 | 0.9
65 | 1 | 0.011187 | 0.0028038 | 0 | 0 | 1 | 0.9977 | -0.01608 | 0.4 | 1 | 1.1 | 0.9
67 | 1 | 0.0023144 | 0.00058004 | 0 | 0 | 1 | 0.97632 | -0.16688 | 0.4 | 1 | 1.1 | 0.9
68 | 1 | 0 | 0 | 0 | 0 | 1 | 0.97655 | -0.1652 | 0.4 | 1 | 1.1 | 0.9
69 | 1 | 0.0026023 | 0.0006522 | 0 | 0 | 1 | 0.97626 | -0.16728 | 0.4 | 1 | 1.1 | 0.9
70 | 1 | 0.0027729 | 0.00069496 | 0 | 0 | 1 | 0.977 | -0.16199 | 0.4 | 1 | 1.1 | 0.9
72 | 1 | 0 | 0 | 0 | 0 | 1 | 0.97715 | -0.1609 | 0.4 | 1 | 1.1 | 0.9
73 | 1 | 0.0015185 | 0.00038058 | 0 | 0 | 1 | 0.97861 | -0.15045 | 0.4 | 1 | 1.1 | 0.9
74 | 1 | 0.00094249 | 0.00023621 | 0 | 0 | 1 | 0.98107 | -0.1329 | 0.4 | 1 | 1.1 | 0.9
127 | 1 | 0 | 0 | 0 | 0 | 1 | 0.97644 | -0.16597 | 0.4 | 1 | 1.1 | 0.9
75 | 1 | 0.00082424 | 0.00020657 | 0 | 0 | 1 | 0.98126 | -0.13155 | 0.4 | 1 | 1.1 | 0.9
78 | 1 | 0 | 0 | 0 | 0 | 1 | 0.98455 | -0.10819 | 0.4 | 1 | 1.1 | 0.9
77 | 1 | 0.00054596 | 0.00013683 | 0 | 0 | 1 | 0.9857 | -0.1001 | 0.4 | 1 | 1.1 | 0.9
79 | 1 | 0.00094513 | 0.00023687 | 0 | 0 | 1 | 0.98452 | -0.10845 | 0.4 | 1 | 1.1 | 0.9
122 | 1 | 0.0037013 | 0.00092764 | 0 | 0 | 1 | 0.97416 | -0.18236 | 0.4 | 1 | 1.1 | 0.9
123 | 1 | 0.0018822 | 0.00047171 | 0 | 0 | 1 | 0.97413 | -0.18261 | 0.4 | 1 | 1.1 | 0.9
124 | 1 | 0.003163 | 0.00079273 | 0 | 0 | 1 | 0.97423 | -0.18185 | 0.4 | 1 | 1.1 | 0.9
125 | 1 | 0 | 0 | 0 | 0 | 1 | 0.97469 | -0.17859 | 0.4 | 1 | 1.1 | 0.9
126 | 1 | 0.0011348 | 0.00028442 | 0 | 0 | 1 | 0.97596 | -0.16946 | 0.4 | 1 | 1.1 | 0.9

## generator_data
GEN_BUS | PG | QG | QMAX | QMIN | VG | MBASE | GEN_STATUS | PMAX | PMIN
66 | 0.16538 | 0.041645 | 10 | -10 | 1 | 100 | 1 | 10 | 0

## branch_data
F_BUS | T_BUS | BR_R | BR_X | BR_B | RATE_A | RATE_B | RATE_C | TAP | SHIFT | BR_STATUS | ANGMIN | ANGMAX | P_in | Q_in | P_out | Q_out
1 | 3 | 3.1002 | 1.1924 | 3.1286e-09 | 0 | 0 | 0 | 0 | 0 | 1 | -90 | 90 | -0.010522 | -0.0026372 | 0.010526 | 0.0026383
3 | 5 | 3.4119 | 1.3123 | 3.4432e-09 | 0 | 0 | 0 | 0 | 0 | 1 | -90 | 90 | -0.013387 | -0.0033553 | 0.013394 | 0.0033576
2 | 4 | 1.9376 | 0.74524 | 1.9554e-09 | 0 | 0 | 0 | 0 | 0 | 1 | -90 | 90 | -0.0026706 | -0.00066931 | 0.0026707 | 0.00066917
4 | 6 | 7.9685 | 3.0648 | 8.0416e-09 | 0 | 0 | 0 | 0 | 0 | 1 | -90 | 90 | -0.0026707 | -0.00066917 | 0.0026713 | 0.00066861
5 | 11 | 7.3312 | 2.8197 | 7.3985e-09 | 0 | 0 | 0 | 0 | 0 | 1 | -90 | 90 | -0.017628 | -0.0044179 | 0.017653 | 0.0044267
5 | 12 | 6.512 | 2.5046 | 6.5718e-09 | 0 | 0 | 0 | 0 | 0 | 1 | -90 | 90 | 0.0042341 | 0.0010604 | -0.0042329 | -0.0010605
6 | 11 | 1.0255 | 0.3944 | 1.0349e-09 | 0 | 0 | 0 | 0 | 0 | 1 | -90 | 90 | 0.030144 | 0.0075585 | -0.030134 | -0.0075547
6 | 29 | 8.8179 | 3.3915 | 8.8988e-09 | 0 | 0 | 0 | 0 | 0 | 1 | -90 | 90 | -0.032815 | -0.0082271 | 0.032917 | 0.0082656
12 | 128 | 4.5531 | 1.7512 | 4.5949e-09 | 0 | 0 | 0 | 0 | 0 | 1 | -90 | 90 | 0.0042329 | 0.0010605 | -0.004232 | -0.0010606
29 | 66 | 3.3524 | 1.2894 | 1.0149e-08 | 0 | 0 | 0 | 0 | 0 | 1 | -90 | 90 | -0.11778 | -0.029631 | 0.11828 | 0.029822
29 | 28 | 3.6956 | 1.4214 | 1.1189e-08 | 0 | 0 | 0 | 0 | 0 | 1 | -90 | 90 | 0.084864 | 0.021365 | -0.084579 | -0.021256
7 | 8 | 2.1915 | 0.8429 | 2.2116e-09 | 0 | 0 | 0 | 0 | 0 | 1 | -90 | 90 | -0.0051238 | -0.0012841 | 0.0051244 | 0.0012842
8 | 9 | 4.3519 | 1.6738 | 4.3918e-09 | 0 | 0 | 0 | 0 | 0 | 1 | -90 | 90 | 0.0076175 | 0.0019091 | -0.0076148 | -0.0019084
8 | 10 | 0.58526 | 0.2251 | 5.9063e-10 | 0 | 0 | 0 | 0 | 0 | 1 | -90 | 90 | -0.012742 | -0.0031932 | 0.012743 | 0.0031936
10 | 20 | 2.4189 | 0.93036 | 2.4411e-09 | 0 | 0 | 0 | 0 | 0 | 1 | -90 | 90 | 0.023814 | 0.0059713 | -0.023799 | -0.0059658
10 | 28 | 7.7021 | 2.9623 | 7.7728e-09 | 0 | 0 | 0 | 0 | 0 | 1 | -90 | 90 | -0.036556 | -0.0091649 | 0.036668 | 0.0092071
20 | 18 | 0.13754 | 0.052899 | 1.388e-10 | 0 | 0 | 0 | 0 | 0 | 1 | -90 | 90 | 0.018602 | 0.0046635 | -0.018602 | -0.0046633
28 | 26 | 0.4485 | 0.1725 | 1.3578e-09 | 0 | 0 | 0 | 0 | 0 | 1 | -90 | 90 | 0.04791 | 0.012049 | -0.047899 | -0.012045
13 | 14 | 2.4877 | 0.95681 | 2.5105e-09 | 0 | 0 | 0 | 0 | 0 | 1 | -90 | 90 | -0.00084272 | -0.00021121 | 0.00084274 | 0.00021097
14 | 15 | 0.19387 | 0.074565 | 5.8694e-10 | 0 | 0 | 0 | 0 | 0 | 1 | -90 | 90 | 0.037221 | 0.0093595 | -0.037218 | -0.0093584
14 | 16 | 1.5205 | 0.58482 | 4.6034e-09 | 0 | 0 | 0 | 0 | 0 | 1 | -90 | 90 | -0.038064 | -0.0095705 | 0.038088 | 0.0095792
15 | 30 | 0.96549 | 0.37134 | 2.9231e-09 | 0 | 0 | 0 | 0 | 0 | 1 | -90 | 90 | 0.034618 | 0.0087068 | -0.034605 | -0.0087022
16 | 25 | 6.9203e-05 | 2.6616e-05 | 2.0951e-13 | 0 | 0 | 0 | 0 | 0 | 1 | -90 | 90 | -0.03932 | -0.009888 | 0.03932 | 0.009888
30 | 31 | 12.4537 | 4.7899 | 1.2568e-08 | 0 | 0 | 0 | 0 | 0 | 1 | -90 | 90 | 0.0042763 | 0.0010709 | -0.0042739 | -0.0010711
30 | 76 | 10.559 | 4.0611 | 3.1968e-08 | 0 | 0 | 0 | 0 | 0 | 1 | -90 | 90 | 0.030329 | 0.0076314 | -0.030223 | -0.0075939
25 | 27 | 6.6563 | 2.5601 | 6.7173e-09 | 0 | 0 | 0 | 0 | 0 | 1 | -90 | 90 | 0.00090346 | 0.00022578 | -0.0009034 | -0.00022641
25 | 23 | 1.074 | 0.41307 | 3.2515e-09 | 0 | 0 | 0 | 0 | 0 | 1 | -90 | 90 | -0.040223 | -0.010114 | 0.040242 | 0.010121
17 | 18 | 2.7505 | 1.0579 | 2.7757e-09 | 0 | 0 | 0 | 0 | 0 | 1 | -90 | 90 | -0.016582 | -0.0041561 | 0.01659 | 0.004159
17 | 19 | 4.2392 | 1.6304 | 4.2781e-09 | 0 | 0 | 0 | 0 | 0 | 1 | -90 | 90 | 0.013133 | 0.0032918 | -0.013125 | -0.0032891
19 | 21 | 0.26776 | 0.10298 | 2.7022e-10 | 0 | 0 | 0 | 0 | 0 | 1 | -90 | 90 | 0.0080853 | 0.0020261 | -0.0080851 | -0.0020261
21 | 32 | 3.2515 | 1.2506 | 3.2813e-09 | 0 | 0 | 0 | 0 | 0 | 1 | -90 | 90 | 0.0038969 | 0.0009764 | -0.0038963 | -0.00097651
22 | 23 | 0.84738 | 0.32592 | 2.5655e-09 | 0 | 0 | 0 | 0 | 0 | 1 | -90 | 90 | 0.041391 | 0.010411 | -0.041376 | -0.010405
22 | 24 | 0.60422 | 0.23239 | 1.8293e-09 | 0 | 0 | 0 | 0 | 0 | 1 | -90 | 90 | -0.041925 | -0.010544 | 0.041937 | 0.010549
24 | 26 | 0.92245 | 0.35479 | 2.7927e-09 | 0 | 0 | 0 | 0 | 0 | 1 | -90 | 90 | -0.042606 | -0.010716 | 0.042624 | 0.010723
66 | 65 | 5.5885 | 2.1494 | 5.6398e-09 | 0 | 0 | 0 | 0 | 0 | 1 | -90 | 90 | 0.037532 | 0.0094249 | -0.037449 | -0.0093932
76 | 77 | 5.8755 | 2.2598 | 5.9295e-09 | 0 | 0 | 0 | 0 | 0 | 1 | -90 | 90 | 0.00054597 | 0.00013626 | -0.00054596 | -0.00013683
76 | 78 | 4.0262 | 1.5485 | 1.2189e-08 | 0 | 0 | 0 | 0 | 0 | 1 | -90 | 90 | 0.026373 | 0.0066295 | -0.026342 | -0.0066189
47 | 71 | 11.3546 | 4.3672 | 1.1459e-08 | 0 | 0 | 0 | 0 | 0 | 1 | -90 | 90 | -0.0016769 | -0.00042028 | 0.0016773 | 0.00041933
71 | 68 | 3.1971 | 1.2297 | 3.2265e-09 | 0 | 0 | 0 | 0 | 0 | 1 | -90 | 90 | -0.0043302 | -0.0010842 | 0.0043309 | 0.0010842
61 | 62 | 4.9405 | 1.9002 | 4.9858e-09 | 0 | 0 | 0 | 0 | 0 | 1 | -90 | 90 | -0.014666 | -0.0036756 | 0.014677 | 0.0036795
62 | 63 | 0.57622 | 0.22162 | 5.8151e-10 | 0 | 0 | 0 | 0 | 0 | 1 | -90 | 90 | -0.026205 | -0.0065687 | 0.02621 | 0.0065703
63 | 65 | 6.9977 | 2.6914 | 7.0619e-09 | 0 | 0 | 0 | 0 | 0 | 1 | -90 | 90 | -0.02621 | -0.0065703 | 0.026261 | 0.0065894
67 | 68 | 4.2472 | 1.6335 | 4.2862e-09 | 0 | 0 | 0 | 0 | 0 | 1 | -90 | 90 | -0.0049167 | -0.0012321 | 0.0049179 | 0.0012321
67 | 69 | 1.8769 | 0.7219 | 1.8942e-09 | 0 | 0 | 0 | 0 | 0 | 1 | -90 | 90 | 0.0026024 | 0.00065207 | -0.0026023 | -0.0006522
68 | 70 | 4.307 | 1.6565 | 4.3465e-09 | 0 | 0 | 0 | 0 | 0 | 1 | -90 | 90 | -0.0092488 | -0.0023163 | 0.0092529 | 0.0023175
70 | 72 | 1.1266 | 0.43332 | 1.137e-09 | 0 | 0 | 0 | 0 | 0 | 1 | -90 | 90 | -0.012026 | -0.0030124 | 0.012028 | 0.003013
72 | 73 | 10.8159 | 4.16 | 1.0915e-08 | 0 | 0 | 0 | 0 | 0 | 1 | -90 | 90 | -0.012028 | -0.003013 | 0.012045 | 0.0030187
73 | 74 | 9.3449 | 3.5942 | 9.4307e-09 | 0 | 0 | 0 | 0 | 0 | 1 | -90 | 90 | -0.023486 | -0.0058875 | 0.023544 | 0.0059086
73 | 127 | 19.5033 | 7.5013 | 1.9682e-08 | 0 | 0 | 0 | 0 | 0 | 1 | -90 | 90 | 0.0099228 | 0.0024882 | -0.0099015 | -0.0024819
74 | 75 | 0.69377 | 0.26684 | 1.4003e-09 | 0 | 0 | 0 | 0 | 0 | 1 | -90 | 90 | -0.024486 | -0.0061448 | 0.024491 | 0.0061464
127 | 126 | 4.3799 | 1.6846 | 4.4201e-09 | 0 | 0 | 0 | 0 | 0 | 1 | -90 | 90 | 0.0099015 | 0.0024819 | -0.0098967 | -0.0024805
75 | 78 | 11.6349 | 4.4749 | 2.3483e-08 | 0 | 0 | 0 | 0 | 0 | 1 | -90 | 90 | -0.025315 | -0.006353 | 0.025397 | 0.0063824
78 | 79 | 3.4585 | 1.3302 | 3.4903e-09 | 0 | 0 | 0 | 0 | 0 | 1 | -90 | 90 | 0.00094516 | 0.00023655 | -0.00094513 | -0.00023687
122 | 123 | 1.6463 | 0.6332 | 1.6614e-09 | 0 | 0 | 0 | 0 | 0 | 1 | -90 | 90 | 0.0018822 | 0.00047158 | -0.0018821 | -0.00047172
122 | 124 | 1.1259 | 0.43303 | 1.1362e-09 | 0 | 0 | 0 | 0 | 0 | 1 | -90 | 90 | -0.0055835 | -0.0013992 | 0.0055839 | 0.0013993
124 | 125 | 4.6093 | 1.7728 | 4.6516e-09 | 0 | 0 | 0 | 0 | 0 | 1 | -90 | 90 | -0.0087469 | -0.002192 | 0.0087508 | 0.0021931
125 | 126 | 12.9242 | 4.9708 | 1.3043e-08 | 0 | 0 | 0 | 0 | 0 | 1 | -90 | 90 | -0.0087508 | -0.0021931 | 0.0087619 | 0.0021961