## bus_data
BUS_I | BUS_TYPE | Pd | Qd | Gs | Bs | area | Vm | Va | baseKV | zone | Vmax | Vmin
1 | 1 | 0.0060427 | 0.0015144 | 0 | 0 | 1 | 0.97002 | -0.21159 | 0.4 | 1 | 1.1 | 0.9
2 | 1 | 0 | 0 | 0 | 0 | 1 | 0.97026 | -0.20986 | 0.4 | 1 | 1.1 | 0.9
6 | 1 | 0.002262 | 0.0005669 | 0 | 0 | 1 | 0.97047 | -0.20839 | 0.4 | 1 | 1.1 | 0.9
3 | 1 | 0 | 0 | 0 | 0 | 1 | 0.98133 | -0.13059 | 0.4 | 1 | 1.1 | 0.9
4 | 1 | 0.00016519 | 4.14e-05 | 0 | 0 | 1 | 0.97858 | -0.15013 | 0.4 | 1 | 1.1 | 0.9
5 | 1 | 0 | 0 | 0 | 0 | 1 | 0.98172 | -0.12781 | 0.4 | 1 | 1.1 | 0.9
29 | 1 | 0.00204 | 0.00051127 | 0 | 0 | 1 | 0.97177 | -0.19901 | 0.4 | 1 | 1.1 | 0.9
26 | 1 | 0.0038189 | 0.00095711 | 0 | 0 | 1 | 0.97338 | -0.18736 | 0.4 | 1 | 1.1 | 0.9
7 | 1 | 0.00011929 | 2.9897e-05 | 0 | 0 | 1 | 0.97801 | -0.15422 | 0.4 | 1 | 1.1 | 0.9
8 | 1 | 0 | 0 | 0 | 0 | 1 | 0.98171 | -0.1279 | 0.4 | 1 | 1.1 | 0.9
9 | 1 | 0.00012896 | 3.2322e-05 | 0 | 0 | 1 | 0.98312 | -0.11791 | 0.4 | 1 | 1.1 | 0.9
27 | 1 | 0.013764 | 0.0034496 | 0 | 0 | 1 | 0.97632 | -0.16631 | 0.4 | 1 | 1.1 | 0.9
19 | 1 | 0 | 0 | 0 | 0 | 1 | 0.98166 | -0.12831 | 0.4 | 1 | 1.1 | 0.9
63 | 1 | 0 | 0 | 0 | 0 | 1 | 0.98561 | -0.1004 | 0.4 | 1 | 1.1 | 0.9
25 | 1 | 0 | 0 | 0 | 0 | 1 | 0.97541 | -0.17285 | 0.4 | 1 | 1.1 | 0.9
70 | 1 | 0.0053123 | 0.0013314 | 0 | 0 | 1 | 0.98638 | -0.094973 | 0.4 | 1 | 1.1 | 0.9
65 | 1 | 0 | 0 | 0 | 0 | 1 | 0.98644 | -0.094533 | 0.4 | 1 | 1.1 | 0.9
15 | 1 | 0.00022396 | 5.6128e-05 | 0 | 0 | 1 | 0.98162 | -0.12854 | 0.4 | 1 | 1.1 | 0.9
11 | 1 | 0.030516 | 0.007648 | 0 | 0 | 1 | 0.99872 | -0.0089614 | 0.4 | 1 | 1.1 | 0.9
12 | 3 | 0 | 0 | 0 | 0 | 1 | 1 | 0 | 0.4 | 1 | 1.1 | 0.9
16 | 1 | 0.010053 | 0.0025196 | 0 | 0 | 1 | 0.99631 | -0.025734 | 0.4 | 1 | 1.1 | 0.9
17 | 1 | 0 | 0 | 0 | 0 | 1 | 0.99758 | -0.016796 | 0.4 | 1 | 1.1 | 0.9
20 | 1 | 0.0035418 | 0.00088765 | 0 | 0 | 1 | 0.99284 | -0.050098 | 0.4 | 1 | 1.1 | 0.9
21 | 1 | 0 | 0 | 0 | 0 | 1 | 0.99496 | -0.035001 | 0.4 | 1 | 1.1 | 0.9
22 | 1 | 0.0056689 | 0.0014208 | 0 | 0 | 1 | 0.99673 | -0.022723 | 0.4 | 1 | 1.1 | 0.9
13 | 1 | 0 | 0 | 0 | 0 | 1 | 0.98161 | -0.12863 | 0.4 | 1 | 1.1 | 0.9
14 | 1 | 0.0002804 | 7.0274e-05 | 0 | 0 | 1 | 0.98161 | -0.12868 | 0.4 | 1 | 1.1 | 0.9
56 | 1 | 0.002235 | 0.00056014 | 0 | 0 | 1 | 0.99184 | -0.057101 | 0.4 | 1 | 1.1 | 0.9
75 | 1 | 0 | 0 | 0 | 0 | 1 | 0.99048 | -0.066685 | 0.4 | 1 | 1.1 | 0.9
38 | 1 | 0.0032827 | 0.00082273 | 0 | 0 | 1 | 0.99277 | -0.050225 | 0.4 | 1 | 1.1 | 0.9
35 | 1 | 0.015528 | 0.0038916 | 0 | 0 | 1 | 0.99331 | -0.046613 | 0.4 | 1 | 1.1 | 0.9
46 | 1 | 0.0043272 | 0.0010845 | 0 | 0 | 1 | 0.99614 | -0.02687 | 0.4 | 1 | 1.1 | 0.9
68 | 1 | 0.006748 | 0.0016912 | 0 | 0 | 1 | 0.98962 | -0.072827 | 0.4 | 1 | 1.1 | 0.9
69 | 1 | 0.00046533 | 0.00011662 | 0 | 0 | 1 | 0.98962 | -0.072767 | 0.4 | 1 | 1.1 | 0.9
74 | 1 | 0.0099546 | 0.0024949 | 0 | 0 | 1 | 0.98985 | -0.07119 | 0.4 | 1 | 1.1 | 0.9
54 | 1 | 0.0015997 | 0.00040093 | 0 | 0 | 1 | 0.99147 | -0.059712 | 0.4 | 1 | 1.1 | 0.9
76 | 1 | 0.0025833 | 0.00064743 | 0 | 0 | 1 | 0.99043 | -0.0671 | 0.4 | 1 | 1.1 | 0.9
40 | 1 | 0.0040427 | 0.0010132 | 0 | 0 | 1 | 0.99218 | -0.054393 | 0.4 | 1 | 1.1 | 0.9
34 | 1 | 0.00277 | 0.00069424 | 0 | 0 | 1 | 0.99302 | -0.048622 | 0.4 | 1 | 1.1 | 0.9
47 | 1 | 0.0036541 | 0.0009158 | 0 | 0 | 1 | 0.99448 | -0.038545 | 0.4 | 1 | 1.1 | 0.9
23 | 1 | 0.0044572 | 0.0011171 | 0 | 0 | 1 | 0.97459 | -0.17872 | 0.4 | 1 | 1.1 | 0.9
24 | 1 | 0.0016433 | 0.00041185 | 0 | 0 | 1 | 0.9739 | -0.18369 | 0.4 | 1 | 1.1 | 0.9
30 | 1 | 0.0010873 | 0.0002725 | 0 | 0 | 1 | 0.99044 | -0.066831 | 0.4 | 1 | 1.1 | 0.9
31 | 1 | 0.0016069 | 0.00040273 | 0 | 0 | 1 | 0.99049 | -0.066529 | 0.4 | 1 | 1.1 | 0.9
32 | 1 | 0.00039179 | 9.8191e-05 | 0 | 0 | 1 | 0.99061 | -0.065686 | 0.4 | 1 | 1.1 | 0.9
33 | 1 | 0.0010086 | 0.00025278 | 0 | 0 | 1 | 0.99068 | -0.065196 | 0.4 | 1 | 1.1 | 0.9
37 | 1 | 0 | 0 | 0 | 0 | 1 | 0.99086 | -0.063881 | 0.4 | 1 | 1.1 | 0.9
39 | 1 | 0.0011465 | 0.00028734 | 0 | 0 | 1 | 0.99047 | -0.066619 | 0.4 | 1 | 1.1 | 0.9
36 | 1 | 0 | 0 | 0 | 0 | 1 | 0.99242 | -0.052906 | 0.4 | 1 | 1.1 | 0.9
71 | 1 | 0.0044629 | 0.0011185 | 0 | 0 | 1 | 0.99022 | -0.068397 | 0.4 | 1 | 1.1 | 0.9
61 | 1 | 0 | 0 | 0 | 0 | 1 | 0.99089 | -0.063379 | 0.4 | 1 | 1.1 | 0.9
72 | 1 | 0.0046233 | 0.0011587 | 0 | 0 | 1 | 0.98993 | -0.070476 | 0.4 | 1 | 1.1 | 0.9
62 | 1 | 0 | 0 | 0 | 0 | 1 | 0.9897 | -0.07171 | 0.4 | 1 | 1.1 | 0.9
41 | 1 | 0.0062498 | 0.0015663 | 0 | 0 | 1 | 0.9907 | -0.065131 | 0.4 | 1 | 1.1 | 0.9
42 | 1 | 0.0013827 | 0.00034653 | 0 | 0 | 1 | 0.99097 | -0.063234 | 0.4 | 1 | 1.1 | 0.9
44 | 1 | 0.0055269 | 0.0013852 | 0 | 0 | 1 | 0.99106 | -0.062598 | 0.4 | 1 | 1.1 | 0.9
48 | 1 | 0.0035852 | 0.00089854 | 0 | 0 | 1 | 0.99447 | -0.038572 | 0.4 | 1 | 1.1 | 0.9
45 | 1 | 0.0015461 | 0.00038749 | 0 | 0 | 1 | 0.99096 | -0.06333 | 0.4 | 1 | 1.1 | 0.9
50 | 1 | 0.00262 | 0.00065664 | 0 | 0 | 1 | 0.99301 | -0.04886 | 0.4 | 1 | 1.1 | 0.9
49 | 1 | 0.0037352 | 0.00093613 | 0 | 0 | 1 | 0.99326 | -0.047109 | 0.4 | 1 | 1.1 | 0.9
51 | 1 | 0.0021584 | 0.00054095 | 0 | 0 | 1 | 0.99072 | -0.06499 | 0.4 | 1 | 1.1 | 0.9
80 | 1 | 0.0010039 | 0.00025161 | 0 | 0 | 1 | 0.99064 | -0.065615 | 0.4 | 1 | 1.1 | 0.9
79 | 1 | 0.0017274 | 0.00043292 | 0 | 0 | 1 | 0.99057 | -0.066057 | 0.4 | 1 | 1.1 | 0.9
52 | 1 | 0.0025775 | 0.00064599 | 0 | 0 | 1 | 0.99116 | -0.061927 | 0.4 | 1 | 1.1 | 0.9
53 | 1 | 0.0015385 | 0.00038558 | 0 | 0 | 1 | 0.99051 | -0.066529 | 0.4 | 1 | 1.1 | 0.9
55 | 1 | 0.0049765 | 0.0012472 | 0 | 0 | 1 | 0.99016 | -0.068977 | 0.4 | 1 | 1.1 | 0.9
57 | 1 | 0.001588 | 0.000398 | 0 | 0 | 1 | 0.9901 | -0.069404 | 0.4 | 1 | 1.1 | 0.9
58 | 1 | 0.0019932 | 0.00049954 | 0 | 0 | 1 | 0.9897 | -0.072245 | 0.4 | 1 | 1.1 | 0.9
59 | 1 | 0.0015771 | 0.00039526 | 0 | 0 | 1 | 0.98967 | -0.072459 | 0.4 | 1 | 1.1 | 0.9
60 | 1 | 0.00065009 | 0.00016293 | 0 | 0 | 1 | 0.98959 | -0.073044 | 0.4 | 1 | 1.1 | 0.9
78 | 1 | 0.0013023 | 0.00032638 | 0 | 0 | 1 | 0.98955 | -0.073292 | 0.4 | 1 | 1.1 | 0.9
77 | 1 | 0.0011076 | 0.0002776 | 0 | 0 | 1 | 0.98953 | -0.073465 | 0.4 | 1 | 1.1 | 0.9
64 | 1 | 0.0086907 | 0.0021781 | 0 | 0 | 1 | 0.98926 | -0.074808 | 0.4 | 1 | 1.1 | 0.9
66 | 1 | 0.00036266 | 9.0892e-05 | 0 | 0 | 1 | 0.98921 | -0.07514 | 0.4 | 1 | 1.1 | 0.9
67 | 1 | 0.00044357 | 0.00011117 | 0 | 0 | 1 | 0.9892 | -0.075211 | 0.4 | 1 | 1.1 | 0.9
73 | 1 | 0.0043581 | 0.0010922 | 0 | 0 | 1 | 0.98988 | -0.070807 | 0.4 | 1 | 1.1 | 0.9

## generator_data
GEN_BUS | PG | QG | QMAX | QMIN | VG | MBASE | GEN_STATUS | PMAX | PMIN
12 | 0.22447 | 0.056526 | 10 | -10 | 1 | 100 | 1 | 10 | 0

## branch_data
F_BUS | T_BUS | BR_R | BR_X | BR_B | RATE_A | RATE_B | RATE_C | TAP | SHIFT | BR_STATUS | ANGMIN | ANGMAX | P_in | Q_in | P_out | Q_out
1 | 2 | 3.5014 | 1.3467 | 3.5335e-09 | 0 | 0 | 0 | 0 | 0 | 1 | -90 | 90 | -0.0060426 | -0.0015145 | 0.006044 | 0.0015147
2 | 6 | 2.9875 | 1.149 | 3.0149e-09 | 0 | 0 | 0 | 0 | 0 | 1 | -90 | 90 | -0.006044 | -0.0015147 | 0.0060452 | 0.0015149
6 | 29 | 13.8604 | 5.3309 | 1.3988e-08 | 0 | 0 | 0 | 0 | 0 | 1 | -90 | 90 | -0.0083072 | -0.0020818 | 0.0083179 | 0.0020846
3 | 4 | 7.1153 | 2.7366 | 7.1806e-09 | 0 | 0 | 0 | 0 | 0 | 1 | -90 | 90 | 0.034566 | 0.0086912 | -0.034472 | -0.0086558
3 | 5 | 1.017 | 0.39115 | 1.0263e-09 | 0 | 0 | 0 | 0 | 0 | 1 | -90 | 90 | -0.034566 | -0.0086912 | 0.034579 | 0.0086962
4 | 7 | 1.4893 | 0.57281 | 1.503e-09 | 0 | 0 | 0 | 0 | 0 | 1 | -90 | 90 | 0.034307 | 0.0086144 | -0.034287 | -0.0086071
5 | 8 | 2.1021 | 0.8085 | 2.1214e-09 | 0 | 0 | 0 | 0 | 0 | 1 | -90 | 90 | 0.0005044 | 0.0001241 | -0.0005044 | -0.0001243
5 | 9 | 3.5668 | 1.3719 | 3.5996e-09 | 0 | 0 | 0 | 0 | 0 | 1 | -90 | 90 | -0.035084 | -0.0088203 | 0.035132 | 0.0088386
29 | 26 | 13.8458 | 5.3253 | 1.3973e-08 | 0 | 0 | 0 | 0 | 0 | 1 | -90 | 90 | -0.010358 | -0.0025959 | 0.010375 | 0.002601
26 | 24 | 3.1986 | 1.2302 | 3.228e-09 | 0 | 0 | 0 | 0 | 0 | 1 | -90 | 90 | -0.014193 | -0.0035581 | 0.014201 | 0.0035606
7 | 27 | 4.4143 | 1.6978 | 4.4549e-09 | 0 | 0 | 0 | 0 | 0 | 1 | -90 | 90 | 0.034168 | 0.0085772 | -0.034111 | -0.0085556
8 | 19 | 10.1311 | 3.8966 | 1.0224e-08 | 0 | 0 | 0 | 0 | 0 | 1 | -90 | 90 | 0.0005044 | 0.0001243 | -0.00050437 | -0.00012528
9 | 63 | 6.313 | 2.4281 | 6.371e-09 | 0 | 0 | 0 | 0 | 0 | 1 | -90 | 90 | -0.035261 | -0.0088709 | 0.035347 | 0.0089035
27 | 25 | 3.9992 | 1.5381 | 4.0359e-09 | 0 | 0 | 0 | 0 | 0 | 1 | -90 | 90 | 0.020347 | 0.005106 | -0.020328 | -0.0050993
19 | 15 | 5.5387 | 2.1303 | 5.5896e-09 | 0 | 0 | 0 | 0 | 0 | 1 | -90 | 90 | 0.00050437 | 0.00012528 | -0.00050435 | -0.00012581
63 | 65 | 2.122 | 0.81615 | 2.1415e-09 | 0 | 0 | 0 | 0 | 0 | 1 | -90 | 90 | -0.035347 | -0.0089035 | 0.035376 | 0.0089144
25 | 23 | 3.5835 | 1.3783 | 3.6164e-09 | 0 | 0 | 0 | 0 | 0 | 1 | -90 | 90 | 0.020328 | 0.0050993 | -0.020312 | -0.0050933
70 | 65 | 1.0512 | 0.4043 | 1.0608e-09 | 0 | 0 | 0 | 0 | 0 | 1 | -90 | 90 | -0.0053123 | -0.0013314 | 0.0053126 | 0.0013314
65 | 62 | 7.1959 | 2.7676 | 7.2619e-09 | 0 | 0 | 0 | 0 | 0 | 1 | -90 | 90 | -0.040689 | -0.010246 | 0.040819 | 0.010295
15 | 13 | 4.1758 | 1.6061 | 4.2141e-09 | 0 | 0 | 0 | 0 | 0 | 1 | -90 | 90 | 0.0002804 | 6.9682e-05 | -0.0002804 | -7.0087e-05
11 | 12 | 3.8201 | 1.4693 | 3.8552e-09 | 0 | 0 | 0 | 0 | 0 | 1 | -90 | 90 | -0.030516 | -0.007648 | 0.030554 | 0.0076622
12 | 16 | 6.1241 | 2.3554 | 6.1803e-09 | 0 | 0 | 0 | 0 | 0 | 1 | -90 | 90 | 0.054947 | 0.013826 | -0.054751 | -0.013751
12 | 17 | 1.5883 | 0.6109 | 3.2058e-09 | 0 | 0 | 0 | 0 | 0 | 1 | -90 | 90 | 0.13897 | 0.035038 | -0.13864 | -0.034912
16 | 20 | 7.0583 | 2.7147 | 7.1231e-09 | 0 | 0 | 0 | 0 | 0 | 1 | -90 | 90 | 0.044698 | 0.011232 | -0.044547 | -0.011174
17 | 21 | 2.4988 | 0.96107 | 5.0434e-09 | 0 | 0 | 0 | 0 | 0 | 1 | -90 | 90 | 0.095267 | 0.02402 | -0.095024 | -0.023927
17 | 22 | 1.7764 | 0.68325 | 1.7927e-09 | 0 | 0 | 0 | 0 | 0 | 1 | -90 | 90 | 0.043375 | 0.010892 | -0.043339 | -0.010879
20 | 56 | 4.2446 | 1.6325 | 4.2835e-09 | 0 | 0 | 0 | 0 | 0 | 1 | -90 | 90 | 0.021196 | 0.0053162 | -0.021175 | -0.0053088
20 | 75 | 10.7519 | 4.1354 | 1.0851e-08 | 0 | 0 | 0 | 0 | 0 | 1 | -90 | 90 | 0.019809 | 0.0049705 | -0.019764 | -0.0049541
21 | 38 | 3.4259 | 1.3177 | 6.9147e-09 | 0 | 0 | 0 | 0 | 0 | 1 | -90 | 90 | 0.057923 | 0.014617 | -0.0578 | -0.01457
21 | 35 | 4.0392 | 1.5536 | 4.0763e-09 | 0 | 0 | 0 | 0 | 0 | 1 | -90 | 90 | 0.037101 | 0.0093106 | -0.037041 | -0.009288
22 | 46 | 1.4285 | 0.54941 | 1.4416e-09 | 0 | 0 | 0 | 0 | 0 | 1 | -90 | 90 | 0.037671 | 0.009458 | -0.037649 | -0.0094498
13 | 14 | 1.935 | 0.74425 | 1.9528e-09 | 0 | 0 | 0 | 0 | 0 | 1 | -90 | 90 | 0.0002804 | 7.0087e-05 | -0.00028039 | -7.0274e-05
56 | 54 | 1.7673 | 0.67973 | 1.7835e-09 | 0 | 0 | 0 | 0 | 0 | 1 | -90 | 90 | 0.01894 | 0.0047486 | -0.018933 | -0.0047462
75 | 76 | 2.0542 | 0.79007 | 2.073e-09 | 0 | 0 | 0 | 0 | 0 | 1 | -90 | 90 | 0.0025834 | 0.00064728 | -0.0025833 | -0.00064743
75 | 74 | 3.3507 | 1.2887 | 3.3815e-09 | 0 | 0 | 0 | 0 | 0 | 1 | -90 | 90 | 0.01718 | 0.0043068 | -0.01717 | -0.004303
38 | 40 | 0.99249 | 0.38173 | 2.0032e-09 | 0 | 0 | 0 | 0 | 0 | 1 | -90 | 90 | 0.054517 | 0.013747 | -0.054485 | -0.013735
35 | 34 | 1.2019 | 0.46229 | 1.213e-09 | 0 | 0 | 0 | 0 | 0 | 1 | -90 | 90 | 0.021514 | 0.0053964 | -0.021508 | -0.0053943
46 | 47 | 4.5356 | 1.7445 | 4.5772e-09 | 0 | 0 | 0 | 0 | 0 | 1 | -90 | 90 | 0.033322 | 0.0083653 | -0.033268 | -0.008345
68 | 69 | 0.1134 | 0.043614 | 1.1444e-10 | 0 | 0 | 0 | 0 | 0 | 1 | -90 | 90 | -0.006748 | -0.0016912 | 0.006748 | 0.0016912
69 | 74 | 2.789 | 1.0727 | 2.8146e-09 | 0 | 0 | 0 | 0 | 0 | 1 | -90 | 90 | -0.0072133 | -0.0018078 | 0.0072149 | 0.0018082
54 | 52 | 1.6368 | 0.62952 | 1.6518e-09 | 0 | 0 | 0 | 0 | 0 | 1 | -90 | 90 | 0.017334 | 0.0043452 | -0.017328 | -0.0043433
40 | 61 | 2.3085 | 0.88789 | 4.6594e-09 | 0 | 0 | 0 | 0 | 0 | 1 | -90 | 90 | 0.050443 | 0.012722 | -0.050379 | -0.012698
34 | 36 | 2.9392 | 1.1305 | 2.9662e-09 | 0 | 0 | 0 | 0 | 0 | 1 | -90 | 90 | 0.018738 | 0.0047 | -0.018727 | -0.004696
47 | 48 | 0.011964 | 0.0046015 | 1.2074e-11 | 0 | 0 | 0 | 0 | 0 | 1 | -90 | 90 | 0.029614 | 0.0074292 | -0.029614 | -0.0074292
23 | 24 | 3.8746 | 1.4902 | 3.9102e-09 | 0 | 0 | 0 | 0 | 0 | 1 | -90 | 90 | 0.015855 | 0.0039762 | -0.015844 | -0.0039724
30 | 31 | 3.5419 | 1.3623 | 3.5744e-09 | 0 | 0 | 0 | 0 | 0 | 1 | -90 | 90 | -0.0010873 | -0.0002725 | 0.0010873 | 0.00027216
31 | 32 | 3.9948 | 1.5365 | 4.0315e-09 | 0 | 0 | 0 | 0 | 0 | 1 | -90 | 90 | -0.0026942 | -0.00067489 | 0.0026945 | 0.00067462
32 | 33 | 2.0257 | 0.77912 | 2.0443e-09 | 0 | 0 | 0 | 0 | 0 | 1 | -90 | 90 | -0.0030863 | -0.00077281 | 0.0030865 | 0.00077269
33 | 37 | 4.0981 | 1.5762 | 4.1357e-09 | 0 | 0 | 0 | 0 | 0 | 1 | -90 | 90 | -0.0040951 | -0.0010255 | 0.0040959 | 0.0010253
37 | 39 | 2.398 | 0.92229 | 2.42e-09 | 0 | 0 | 0 | 0 | 0 | 1 | -90 | 90 | 0.014602 | 0.0036605 | -0.014597 | -0.0036586
37 | 36 | 7.5154 | 2.8905 | 7.5844e-09 | 0 | 0 | 0 | 0 | 0 | 1 | -90 | 90 | -0.018698 | -0.0046858 | 0.018727 | 0.004696
39 | 71 | 1.6898 | 0.64994 | 1.7054e-09 | 0 | 0 | 0 | 0 | 0 | 1 | -90 | 90 | 0.01345 | 0.0033713 | -0.013447 | -0.0033702
71 | 72 | 2.954 | 1.1362 | 2.9811e-09 | 0 | 0 | 0 | 0 | 0 | 1 | -90 | 90 | 0.0089842 | 0.0022516 | -0.0089816 | -0.0022509
61 | 62 | 2.1354 | 0.8213 | 2.155e-09 | 0 | 0 | 0 | 0 | 0 | 1 | -90 | 90 | 0.050379 | 0.012698 | -0.05032 | -0.012676
72 | 73 | 0.97179 | 0.37376 | 9.8071e-10 | 0 | 0 | 0 | 0 | 0 | 1 | -90 | 90 | 0.0043583 | 0.0010922 | -0.0043581 | -0.0010922
62 | 64 | 4.1568 | 1.5988 | 4.1949e-09 | 0 | 0 | 0 | 0 | 0 | 1 | -90 | 90 | 0.0095011 | 0.0023806 | -0.009497 | -0.0023795
41 | 42 | 3.8817 | 1.493 | 3.9173e-09 | 0 | 0 | 0 | 0 | 0 | 1 | -90 | 90 | -0.0062497 | -0.0015663 | 0.0062514 | 0.0015666
42 | 44 | 1.0652 | 0.40967 | 1.0749e-09 | 0 | 0 | 0 | 0 | 0 | 1 | -90 | 90 | -0.0076341 | -0.0019131 | 0.0076347 | 0.0019133
44 | 45 | 1.4529 | 0.55882 | 1.4663e-09 | 0 | 0 | 0 | 0 | 0 | 1 | -90 | 90 | 0.0064379 | 0.0016126 | -0.0064373 | -0.0016125
44 | 50 | 8.9804 | 3.454 | 9.0628e-09 | 0 | 0 | 0 | 0 | 0 | 1 | -90 | 90 | -0.0196 | -0.004911 | 0.019637 | 0.0049245
48 | 49 | 4.2293 | 1.6266 | 4.2681e-09 | 0 | 0 | 0 | 0 | 0 | 1 | -90 | 90 | 0.026028 | 0.0065307 | -0.025998 | -0.0065192
45 | 51 | 4.3357 | 1.6676 | 4.3754e-09 | 0 | 0 | 0 | 0 | 0 | 1 | -90 | 90 | 0.0048912 | 0.001225 | -0.0048901 | -0.001225
50 | 49 | 1.0113 | 0.38898 | 1.0206e-09 | 0 | 0 | 0 | 0 | 0 | 1 | -90 | 90 | -0.022257 | -0.0055811 | 0.022262 | 0.0055831
51 | 80 | 2.92 | 1.1231 | 2.9468e-09 | 0 | 0 | 0 | 0 | 0 | 1 | -90 | 90 | 0.0027316 | 0.00068405 | -0.0027314 | -0.00068425
80 | 79 | 3.2705 | 1.2579 | 3.3005e-09 | 0 | 0 | 0 | 0 | 0 | 1 | -90 | 90 | 0.0017275 | 0.00043263 | -0.0017274 | -0.00043292
52 | 53 | 3.9909 | 1.535 | 4.0276e-09 | 0 | 0 | 0 | 0 | 0 | 1 | -90 | 90 | 0.014751 | 0.0036974 | -0.014741 | -0.0036941
53 | 55 | 2.3677 | 0.91065 | 2.3894e-09 | 0 | 0 | 0 | 0 | 0 | 1 | -90 | 90 | 0.013203 | 0.0033086 | -0.013198 | -0.0033071
55 | 57 | 0.66335 | 0.25513 | 6.6943e-10 | 0 | 0 | 0 | 0 | 0 | 1 | -90 | 90 | 0.0082219 | 0.0020599 | -0.0082214 | -0.0020597
57 | 58 | 5.4633 | 2.1013 | 5.5134e-09 | 0 | 0 | 0 | 0 | 0 | 1 | -90 | 90 | 0.0066334 | 0.0016617 | -0.0066308 | -0.0016613
58 | 59 | 0.58843 | 0.22632 | 5.9383e-10 | 0 | 0 | 0 | 0 | 0 | 1 | -90 | 90 | 0.0046376 | 0.0011617 | -0.0046374 | -0.0011617
59 | 60 | 2.4349 | 0.93649 | 2.4572e-09 | 0 | 0 | 0 | 0 | 0 | 1 | -90 | 90 | 0.0030603 | 0.00076647 | -0.0030601 | -0.00076662
60 | 78 | 1.311 | 0.50424 | 1.3231e-09 | 0 | 0 | 0 | 0 | 0 | 1 | -90 | 90 | 0.00241 | 0.00060369 | -0.0024099 | -0.00060379
78 | 77 | 1.9952 | 0.76738 | 2.0135e-09 | 0 | 0 | 0 | 0 | 0 | 1 | -90 | 90 | 0.0011076 | 0.00027741 | -0.0011076 | -0.0002776
64 | 66 | 5.221 | 2.0081 | 5.2689e-09 | 0 | 0 | 0 | 0 | 0 | 1 | -90 | 90 | 0.00080627 | 0.00020136 | -0.00080624 | -0.00020186
66 | 67 | 2.0402 | 0.78471 | 2.059e-09 | 0 | 0 | 0 | 0 | 0 | 1 | -90 | 90 | 0.00044357 | 0.00011097 | -0.00044357 | -0.00011117