## bus_data
BUS_I | BUS_TYPE | Pd | Qd | Gs | Bs | area | Vm | Va | baseKV | zone | Vmax | Vmin
1 | 1 | 0.0022769 | 0.00057064 | 0 | 0 | 1 | 0.98454 | -0.10846 | 0.4 | 1 | 1.1 | 0.9
2 | 1 | 0.0035557 | 0.00089113 | 0 | 0 | 1 | 0.98465 | -0.10765 | 0.4 | 1 | 1.1 | 0.9
3 | 1 | 0.0040348 | 0.0010112 | 0 | 0 | 1 | 0.98439 | -0.1095 | 0.4 | 1 | 1.1 | 0.9
4 | 1 | 0 | 0 | 0 | 0 | 1 | 0.98486 | -0.1062 | 0.4 | 1 | 1.1 | 0.9
31 | 1 | 0.0017105 | 0.0004287 | 0 | 0 | 1 | 0.98571 | -0.10015 | 0.4 | 1 | 1.1 | 0.9
27 | 1 | 0.0023619 | 0.00059195 | 0 | 0 | 1 | 0.98444 | -0.10916 | 0.4 | 1 | 1.1 | 0.9
46 | 1 | 0.0019628 | 0.00049193 | 0 | 0 | 1 | 0.98601 | -0.098 | 0.4 | 1 | 1.1 | 0.9
28 | 1 | 0 | 0 | 0 | 0 | 1 | 0.98365 | -0.11477 | 0.4 | 1 | 1.1 | 0.9
9 | 1 | 0 | 0 | 0 | 0 | 1 | 0.98802 | -0.083999 | 0.4 | 1 | 1.1 | 0.9
30 | 1 | 0 | 0 | 0 | 0 | 1 | 0.98732 | -0.088956 | 0.4 | 1 | 1.1 | 0.9
7 | 1 | 0.0027275 | 0.00068357 | 0 | 0 | 1 | 0.98888 | -0.077857 | 0.4 | 1 | 1.1 | 0.9
48 | 1 | 0.023881 | 0.0059851 | 0 | 0 | 1 | 0.98714 | -0.090227 | 0.4 | 1 | 1.1 | 0.9
23 | 1 | 0 | 0 | 0 | 0 | 1 | 0.98262 | -0.1221 | 0.4 | 1 | 1.1 | 0.9
45 | 1 | 0.0091177 | 0.0022851 | 0 | 0 | 1 | 0.98195 | -0.12689 | 0.4 | 1 | 1.1 | 0.9
29 | 1 | 0 | 0 | 0 | 0 | 1 | 0.98362 | -0.11498 | 0.4 | 1 | 1.1 | 0.9
47 | 1 | 0.00362 | 0.00090727 | 0 | 0 | 1 | 0.98357 | -0.11536 | 0.4 | 1 | 1.1 | 0.9
6 | 1 | 0.0099616 | 0.0024966 | 0 | 0 | 1 | 0.98894 | -0.077431 | 0.4 | 1 | 1.1 | 0.9
8 | 1 | 0.0096633 | 0.0024219 | 0 | 0 | 1 | 0.99099 | -0.063019 | 0.4 | 1 | 1.1 | 0.9
10 | 1 | 0.013376 | 0.0033523 | 0 | 0 | 1 | 0.99313 | -0.047972 | 0.4 | 1 | 1.1 | 0.9
39 | 1 | 0.0068591 | 0.001719 | 0 | 0 | 1 | 0.99942 | -0.0040585 | 0.4 | 1 | 1.1 | 0.9
38 | 3 | 0.0010726 | 0.00026882 | 0 | 0 | 1 | 1 | 0 | 0.4 | 1 | 1.1 | 0.9
11 | 1 | 0.005926 | 0.0014852 | 0 | 0 | 1 | 0.99324 | -0.047064 | 0.4 | 1 | 1.1 | 0.9
12 | 1 | 0.0029186 | 0.00073147 | 0 | 0 | 1 | 0.99541 | -0.031944 | 0.4 | 1 | 1.1 | 0.9
13 | 1 | 0 | 0 | 0 | 0 | 1 | 0.99032 | -0.067587 | 0.4 | 1 | 1.1 | 0.9
14 | 1 | 0 | 0 | 0 | 0 | 1 | 0.99576 | -0.029451 | 0.4 | 1 | 1.1 | 0.9
15 | 1 | 0 | 0 | 0 | 0 | 1 | 0.989 | -0.076858 | 0.4 | 1 | 1.1 | 0.9
17 | 1 | 0 | 0 | 0 | 0 | 1 | 0.99433 | -0.039503 | 0.4 | 1 | 1.1 | 0.9
37 | 1 | 0.002804 | 0.00070274 | 0 | 0 | 1 | 0.99739 | -0.01811 | 0.4 | 1 | 1.1 | 0.9
36 | 1 | 0.00094723 | 0.0002374 | 0 | 0 | 1 | 0.98899 | -0.076952 | 0.4 | 1 | 1.1 | 0.9
33 | 1 | 0.0015763 | 0.00039506 | 0 | 0 | 1 | 0.98877 | -0.078488 | 0.4 | 1 | 1.1 | 0.9
16 | 1 | 0 | 0 | 0 | 0 | 1 | 0.98742 | -0.088062 | 0.4 | 1 | 1.1 | 0.9
19 | 1 | 0 | 0 | 0 | 0 | 1 | 0.98457 | -0.10824 | 0.4 | 1 | 1.1 | 0.9
24 | 1 | 0.0019789 | 0.00049597 | 0 | 0 | 1 | 0.988 | -0.083959 | 0.4 | 1 | 1.1 | 0.9
40 | 1 | 0.035105 | 0.0087982 | 0 | 0 | 1 | 0.99059 | -0.06586 | 0.4 | 1 | 1.1 | 0.9
18 | 1 | 0 | 0 | 0 | 0 | 1 | 0.99033 | -0.067656 | 0.4 | 1 | 1.1 | 0.9
41 | 1 | 0 | 0 | 0 | 0 | 1 | 0.98994 | -0.070407 | 0.4 | 1 | 1.1 | 0.9
42 | 1 | 0.0049347 | 0.0012368 | 0 | 0 | 1 | 0.98368 | -0.11455 | 0.4 | 1 | 1.1 | 0.9
32 | 1 | 0.0012046 | 0.00030191 | 0 | 0 | 1 | 0.98861 | -0.079621 | 0.4 | 1 | 1.1 | 0.9
34 | 1 | 0.0017264 | 0.00043268 | 0 | 0 | 1 | 0.98796 | -0.084219 | 0.4 | 1 | 1.1 | 0.9
25 | 1 | 0.0007091 | 0.00017772 | 0 | 0 | 1 | 0.98836 | -0.0814 | 0.4 | 1 | 1.1 | 0.9
49 | 1 | 0.014424 | 0.003615 | 0 | 0 | 1 | 0.98944 | -0.073975 | 0.4 | 1 | 1.1 | 0.9
43 | 1 | 0 | 0 | 0 | 0 | 1 | 0.98272 | -0.12141 | 0.4 | 1 | 1.1 | 0.9
44 | 1 | 0.0081981 | 0.0020546 | 0 | 0 | 1 | 0.98224 | -0.12482 | 0.4 | 1 | 1.1 | 0.9
26 | 1 | 0.0021947 | 0.00055005 | 0 | 0 | 1 | 0.98857 | -0.079886 | 0.4 | 1 | 1.1 | 0.9
35 | 1 | 0.0020087 | 0.00050343 | 0 | 0 | 1 | 0.98712 | -0.090155 | 0.4 | 1 | 1.1 | 0.9

## generator_data
GEN_BUS | PG | QG | QMAX | QMIN | VG | MBASE | GEN_STATUS | PMAX | PMIN
38 | 0.18481 | 0.046567 | 10 | -10 | 1 | 100 | 1 | 10 | 0

## branch_data
F_BUS | T_BUS | BR_R | BR_X | BR_B | RATE_A | RATE_B | RATE_C | TAP | SHIFT | BR_STATUS | ANGMIN | ANGMAX | P_in | Q_in | P_out | Q_out
1 | 2 | 1.6327 | 0.62795 | 1.6477e-09 | 0 | 0 | 0 | 0 | 0 | 1 | -90 | 90 | -0.0063122 | -0.0015818 | 0.0063129 | 0.0015819
1 | 3 | 3.2345 | 1.244 | 3.2642e-09 | 0 | 0 | 0 | 0 | 0 | 1 | -90 | 90 | 0.0040353 | 0.0010111 | -0.0040347 | -0.0010112
2 | 4 | 1.8511 | 0.71198 | 1.8681e-09 | 0 | 0 | 0 | 0 | 0 | 1 | -90 | 90 | -0.0098686 | -0.002473 | 0.0098705 | 0.0024736
4 | 31 | 3.0614 | 1.1774 | 3.0895e-09 | 0 | 0 | 0 | 0 | 0 | 1 | -90 | 90 | -0.025002 | -0.0062675 | 0.025023 | 0.0062753
4 | 27 | 2.4754 | 0.95209 | 2.4982e-09 | 0 | 0 | 0 | 0 | 0 | 1 | -90 | 90 | 0.015131 | 0.0037939 | -0.015125 | -0.0037918
31 | 46 | 1.0191 | 0.39197 | 1.0285e-09 | 0 | 0 | 0 | 0 | 0 | 1 | -90 | 90 | -0.026733 | -0.0067039 | 0.026741 | 0.0067069
27 | 28 | 5.5442 | 2.1324 | 5.595e-09 | 0 | 0 | 0 | 0 | 0 | 1 | -90 | 90 | 0.012763 | 0.0031998 | -0.012753 | -0.0031965
46 | 35 | 3.4693 | 1.3344 | 3.5012e-09 | 0 | 0 | 0 | 0 | 0 | 1 | -90 | 90 | -0.028704 | -0.0071988 | 0.028735 | 0.0072105
28 | 29 | 0.74724 | 0.2874 | 7.541e-10 | 0 | 0 | 0 | 0 | 0 | 1 | -90 | 90 | 0.0036203 | 0.00090718 | -0.0036202 | -0.00090721
28 | 23 | 10.1072 | 3.8874 | 1.02e-08 | 0 | 0 | 0 | 0 | 0 | 1 | -90 | 90 | 0.0091329 | 0.0022894 | -0.0091237 | -0.0022868
9 | 30 | 2.637 | 1.0142 | 2.6611e-09 | 0 | 0 | 0 | 0 | 0 | 1 | -90 | 90 | 0.023901 | 0.0059927 | -0.023885 | -0.0059866
9 | 7 | 3.273 | 1.2588 | 3.303e-09 | 0 | 0 | 0 | 0 | 0 | 1 | -90 | 90 | -0.023901 | -0.0059927 | 0.023922 | 0.0060002
30 | 48 | 0.67574 | 0.2599 | 6.8194e-10 | 0 | 0 | 0 | 0 | 0 | 1 | -90 | 90 | 0.023885 | 0.0059866 | -0.023881 | -0.0059851
7 | 6 | 0.20409 | 0.078494 | 2.0596e-10 | 0 | 0 | 0 | 0 | 0 | 1 | -90 | 90 | -0.026649 | -0.0066837 | 0.026651 | 0.0066843
23 | 45 | 6.6005 | 2.5387 | 6.6611e-09 | 0 | 0 | 0 | 0 | 0 | 1 | -90 | 90 | 0.0091237 | 0.0022868 | -0.0091176 | -0.0022851
29 | 47 | 1.2918 | 0.49686 | 1.3037e-09 | 0 | 0 | 0 | 0 | 0 | 1 | -90 | 90 | 0.0036202 | 0.00090721 | -0.00362 | -0.00090727
6 | 8 | 5.0297 | 1.9345 | 5.0758e-09 | 0 | 0 | 0 | 0 | 0 | 1 | -90 | 90 | -0.036612 | -0.0091809 | 0.036685 | 0.0092086
8 | 10 | 4.1715 | 1.6044 | 4.2098e-09 | 0 | 0 | 0 | 0 | 0 | 1 | -90 | 90 | -0.046349 | -0.01163 | 0.046446 | 0.011667
10 | 39 | 9.5218 | 3.6622 | 9.6092e-09 | 0 | 0 | 0 | 0 | 0 | 1 | -90 | 90 | -0.059822 | -0.01502 | 0.060189 | 0.01516
39 | 38 | 0.79464 | 0.30563 | 8.0193e-10 | 0 | 0 | 0 | 0 | 0 | 1 | -90 | 90 | -0.067048 | -0.016879 | 0.067086 | 0.016894
38 | 37 | 2.039 | 0.78423 | 4.1154e-09 | 0 | 0 | 0 | 0 | 0 | 1 | -90 | 90 | 0.11665 | 0.029405 | -0.11636 | -0.029292
11 | 12 | 3.2388 | 1.2457 | 3.2685e-09 | 0 | 0 | 0 | 0 | 0 | 1 | -90 | 90 | -0.060509 | -0.015217 | 0.060637 | 0.015266
11 | 13 | 4.852 | 1.8662 | 4.8965e-09 | 0 | 0 | 0 | 0 | 0 | 1 | -90 | 90 | 0.054583 | 0.013732 | -0.054428 | -0.013672
12 | 14 | 0.5105 | 0.19635 | 5.1518e-10 | 0 | 0 | 0 | 0 | 0 | 1 | -90 | 90 | -0.063556 | -0.015997 | 0.063578 | 0.016006
13 | 15 | 2.1826 | 0.83945 | 2.2026e-09 | 0 | 0 | 0 | 0 | 0 | 1 | -90 | 90 | 0.054428 | 0.013672 | -0.054357 | -0.013646
14 | 17 | 2.6169 | 1.0065 | 2.6409e-09 | 0 | 0 | 0 | 0 | 0 | 1 | -90 | 90 | 0.049797 | 0.012514 | -0.049727 | -0.012488
14 | 37 | 1.3031 | 0.50119 | 2.6301e-09 | 0 | 0 | 0 | 0 | 0 | 1 | -90 | 90 | -0.11337 | -0.02852 | 0.11355 | 0.028589
15 | 36 | 0.059781 | 0.022993 | 6.0329e-11 | 0 | 0 | 0 | 0 | 0 | 1 | -90 | 90 | 0.020252 | 0.0050819 | -0.020251 | -0.0050818
15 | 33 | 0.61117 | 0.23507 | 6.1678e-10 | 0 | 0 | 0 | 0 | 0 | 1 | -90 | 90 | 0.034106 | 0.0085638 | -0.034098 | -0.0085609
17 | 40 | 6.8262 | 2.6255 | 6.8889e-09 | 0 | 0 | 0 | 0 | 0 | 1 | -90 | 90 | 0.049727 | 0.012488 | -0.049546 | -0.012419
36 | 32 | 1.7648 | 0.67877 | 1.781e-09 | 0 | 0 | 0 | 0 | 0 | 1 | -90 | 90 | 0.019304 | 0.0048444 | -0.019297 | -0.0048418
33 | 34 | 2.2499 | 0.86535 | 2.2706e-09 | 0 | 0 | 0 | 0 | 0 | 1 | -90 | 90 | 0.032522 | 0.0081659 | -0.032496 | -0.0081561
16 | 19 | 19.4182 | 7.4685 | 1.9596e-08 | 0 | 0 | 0 | 0 | 0 | 1 | -90 | 90 | 0.013193 | 0.0033104 | -0.013156 | -0.0032982
16 | 24 | 3.9612 | 1.5235 | 3.9976e-09 | 0 | 0 | 0 | 0 | 0 | 1 | -90 | 90 | -0.013193 | -0.0033104 | 0.0132 | 0.0033129
19 | 42 | 6.0605 | 2.331 | 6.1161e-09 | 0 | 0 | 0 | 0 | 0 | 1 | -90 | 90 | 0.013156 | 0.0032982 | -0.013144 | -0.0032943
24 | 25 | 2.1486 | 0.8264 | 2.1683e-09 | 0 | 0 | 0 | 0 | 0 | 1 | -90 | 90 | -0.015179 | -0.0038089 | 0.015185 | 0.0038108
40 | 18 | 1.5906 | 0.61176 | 1.6052e-09 | 0 | 0 | 0 | 0 | 0 | 1 | -90 | 90 | 0.01444 | 0.0036206 | -0.014437 | -0.0036193
18 | 41 | 2.4349 | 0.9365 | 2.4572e-09 | 0 | 0 | 0 | 0 | 0 | 1 | -90 | 90 | 0.014437 | 0.0036193 | -0.014431 | -0.0036175
41 | 49 | 3.1555 | 1.2136 | 3.1844e-09 | 0 | 0 | 0 | 0 | 0 | 1 | -90 | 90 | 0.014431 | 0.0036175 | -0.014424 | -0.003615
42 | 43 | 10.5318 | 4.0507 | 1.0628e-08 | 0 | 0 | 0 | 0 | 0 | 1 | -90 | 90 | 0.0082097 | 0.0020576 | -0.0082019 | -0.0020556
32 | 26 | 0.18723 | 0.07201 | 1.8894e-10 | 0 | 0 | 0 | 0 | 0 | 1 | -90 | 90 | 0.018092 | 0.0045399 | -0.018092 | -0.0045397
34 | 35 | 2.4581 | 0.94541 | 2.4806e-09 | 0 | 0 | 0 | 0 | 0 | 1 | -90 | 90 | 0.030769 | 0.0077235 | -0.030744 | -0.0077139
25 | 26 | 1.2152 | 0.46737 | 1.2263e-09 | 0 | 0 | 0 | 0 | 0 | 1 | -90 | 90 | -0.015894 | -0.0039885 | 0.015897 | 0.0039896
43 | 44 | 5.219 | 2.0073 | 5.2668e-09 | 0 | 0 | 0 | 0 | 0 | 1 | -90 | 90 | 0.0082019 | 0.0020556 | -0.008198 | -0.0020546