## bus_data
BUS_I | BUS_TYPE | Pd | Qd | Gs | Bs | area | Vm | Va | baseKV | zone | Vmax | Vmin
1 | 1 | 0.0051459 | 0.0012897 | 0 | 0 | 1 | 0.99883 | -0.0080859 | 0.4 | 1 | 1.1 | 0.9
2 | 1 | 0 | 0 | 0 | 0 | 1 | 0.99821 | -0.012368 | 0.4 | 1 | 1.1 | 0.9
3 | 3 | 0 | 0 | 0 | 0 | 1 | 1 | 0 | 0.4 | 1 | 1.1 | 0.9
8 | 1 | 0 | 0 | 0 | 0 | 1 | 0.98801 | -0.083528 | 0.4 | 1 | 1.1 | 0.9
5 | 1 | 0 | 0 | 0 | 0 | 1 | 0.99802 | -0.013652 | 0.4 | 1 | 1.1 | 0.9
4 | 1 | 0 | 0 | 0 | 0 | 1 | 0.99664 | -0.023231 | 0.4 | 1 | 1.1 | 0.9
41 | 1 | 0 | 0 | 0 | 0 | 1 | 0.99584 | -0.028737 | 0.4 | 1 | 1.1 | 0.9
39 | 1 | 0.0023164 | 0.00058056 | 0 | 0 | 1 | 0.99633 | -0.025384 | 0.4 | 1 | 1.1 | 0.9
94 | 1 | 0.0055785 | 0.0013981 | 0 | 0 | 1 | 0.99767 | -0.016101 | 0.4 | 1 | 1.1 | 0.9
114 | 1 | 0.00204 | 0.00051127 | 0 | 0 | 1 | 0.98781 | -0.084913 | 0.4 | 1 | 1.1 | 0.9
9 | 1 | 0 | 0 | 0 | 0 | 1 | 0.98744 | -0.087545 | 0.4 | 1 | 1.1 | 0.9
100 | 1 | 0.010198 | 0.002556 | 0 | 0 | 1 | 0.98609 | -0.097103 | 0.4 | 1 | 1.1 | 0.9
123 | 1 | 0.0092502 | 0.0023183 | 0 | 0 | 1 | 0.98703 | -0.090472 | 0.4 | 1 | 1.1 | 0.9
47 | 1 | 0.0028452 | 0.00071308 | 0 | 0 | 1 | 0.99574 | -0.02949 | 0.4 | 1 | 1.1 | 0.9
45 | 1 | 0.0017275 | 0.00043296 | 0 | 0 | 1 | 0.99552 | -0.030981 | 0.4 | 1 | 1.1 | 0.9
40 | 1 | 0.0023917 | 0.00059941 | 0 | 0 | 1 | 0.99621 | -0.026222 | 0.4 | 1 | 1.1 | 0.9
61 | 1 | 0.0044237 | 0.0011087 | 0 | 0 | 1 | 0.97113 | -0.20348 | 0.4 | 1 | 1.1 | 0.9
59 | 1 | 0.0018346 | 0.0004598 | 0 | 0 | 1 | 0.97124 | -0.20272 | 0.4 | 1 | 1.1 | 0.9
11 | 1 | 0.0071335 | 0.0017878 | 0 | 0 | 1 | 0.97907 | -0.14696 | 0.4 | 1 | 1.1 | 0.9
12 | 1 | 0 | 0 | 0 | 0 | 1 | 0.9792 | -0.14604 | 0.4 | 1 | 1.1 | 0.9
120 | 1 | 0.003233 | 0.00081028 | 0 | 0 | 1 | 0.98774 | -0.085402 | 0.4 | 1 | 1.1 | 0.9
99 | 1 | 0.002096 | 0.0005253 | 0 | 0 | 1 | 0.98487 | -0.10572 | 0.4 | 1 | 1.1 | 0.9
13 | 1 | 0.0024231 | 0.00060728 | 0 | 0 | 1 | 0.97853 | -0.15086 | 0.4 | 1 | 1.1 | 0.9
14 | 1 | 0.0033086 | 0.00082921 | 0 | 0 | 1 | 0.9807 | -0.13532 | 0.4 | 1 | 1.1 | 0.9
71 | 1 | 0.0072737 | 0.001823 | 0 | 0 | 1 | 0.97849 | -0.15112 | 0.4 | 1 | 1.1 | 0.9
83 | 1 | 0.0014951 | 0.0003747 | 0 | 0 | 1 | 0.98114 | -0.13221 | 0.4 | 1 | 1.1 | 0.9
72 | 1 | 0.0036015 | 0.00090263 | 0 | 0 | 1 | 0.97796 | -0.15491 | 0.4 | 1 | 1.1 | 0.9
84 | 1 | 0 | 0 | 0 | 0 | 1 | 0.98116 | -0.1321 | 0.4 | 1 | 1.1 | 0.9
15 | 1 | 0.0012877 | 0.00032274 | 0 | 0 | 1 | 0.9821 | -0.12539 | 0.4 | 1 | 1.1 | 0.9
16 | 1 | 0.0012331 | 0.00030903 | 0 | 0 | 1 | 0.98205 | -0.12577 | 0.4 | 1 | 1.1 | 0.9
17 | 1 | 0 | 0 | 0 | 0 | 1 | 0.98215 | -0.12505 | 0.4 | 1 | 1.1 | 0.9
18 | 1 | 0.00065158 | 0.0001633 | 0 | 0 | 1 | 0.98204 | -0.12583 | 0.4 | 1 | 1.1 | 0.9
19 | 1 | 0.00069453 | 0.00017407 | 0 | 0 | 1 | 0.98204 | -0.12584 | 0.4 | 1 | 1.1 | 0.9
20 | 1 | 0.0010306 | 0.0002583 | 0 | 0 | 1 | 0.9823 | -0.12398 | 0.4 | 1 | 1.1 | 0.9
88 | 1 | 0.0039437 | 0.00098839 | 0 | 0 | 1 | 0.982 | -0.12608 | 0.4 | 1 | 1.1 | 0.9
108 | 1 | 0.0018015 | 0.00045149 | 0 | 0 | 1 | 0.98243 | -0.12308 | 0.4 | 1 | 1.1 | 0.9
89 | 1 | 0.00091613 | 0.0002296 | 0 | 0 | 1 | 0.98198 | -0.12629 | 0.4 | 1 | 1.1 | 0.9
107 | 1 | 0.00052946 | 0.00013269 | 0 | 0 | 1 | 0.98246 | -0.1228 | 0.4 | 1 | 1.1 | 0.9
21 | 1 | 0.0021811 | 0.00054663 | 0 | 0 | 1 | 0.97625 | -0.16721 | 0.4 | 1 | 1.1 | 0.9
22 | 1 | 0.0014531 | 0.00036419 | 0 | 0 | 1 | 0.97661 | -0.16465 | 0.4 | 1 | 1.1 | 0.9
23 | 1 | 0 | 0 | 0 | 0 | 1 | 0.9761 | -0.16829 | 0.4 | 1 | 1.1 | 0.9
24 | 1 | 0.00094819 | 0.00023764 | 0 | 0 | 1 | 0.97667 | -0.16415 | 0.4 | 1 | 1.1 | 0.9
25 | 1 | 0.002054 | 0.00051478 | 0 | 0 | 1 | 0.97603 | -0.16876 | 0.4 | 1 | 1.1 | 0.9
74 | 1 | 0.0016131 | 0.00040429 | 0 | 0 | 1 | 0.97673 | -0.16379 | 0.4 | 1 | 1.1 | 0.9
73 | 1 | 0 | 0 | 0 | 0 | 1 | 0.97758 | -0.15764 | 0.4 | 1 | 1.1 | 0.9
27 | 1 | 0.0012739 | 0.00031927 | 0 | 0 | 1 | 0.99071 | -0.064588 | 0.4 | 1 | 1.1 | 0.9
28 | 1 | 0 | 0 | 0 | 0 | 1 | 0.99075 | -0.064268 | 0.4 | 1 | 1.1 | 0.9
29 | 1 | 0.0016542 | 0.00041458 | 0 | 0 | 1 | 0.99069 | -0.06473 | 0.4 | 1 | 1.1 | 0.9
30 | 1 | 0.0030951 | 0.0007757 | 0 | 0 | 1 | 0.99075 | -0.064292 | 0.4 | 1 | 1.1 | 0.9
31 | 1 | 0 | 0 | 0 | 0 | 1 | 0.99166 | -0.057874 | 0.4 | 1 | 1.1 | 0.9
37 | 1 | 0.0029021 | 0.00072734 | 0 | 0 | 1 | 0.9903 | -0.06746 | 0.4 | 1 | 1.1 | 0.9
35 | 1 | 0 | 0 | 0 | 0 | 1 | 0.99056 | -0.065531 | 0.4 | 1 | 1.1 | 0.9
32 | 1 | 0 | 0 | 0 | 0 | 1 | 0.99351 | -0.044981 | 0.4 | 1 | 1.1 | 0.9
33 | 1 | 0.0024888 | 0.00062374 | 0 | 0 | 1 | 0.99153 | -0.058784 | 0.4 | 1 | 1.1 | 0.9
46 | 1 | 0 | 0 | 0 | 0 | 1 | 0.9946 | -0.037395 | 0.4 | 1 | 1.1 | 0.9
48 | 1 | 0.0014002 | 0.00035094 | 0 | 0 | 1 | 0.99345 | -0.045354 | 0.4 | 1 | 1.1 | 0.9
38 | 1 | 0 | 0 | 0 | 0 | 1 | 0.9902 | -0.068183 | 0.4 | 1 | 1.1 | 0.9
76 | 1 | 0 | 0 | 0 | 0 | 1 | 0.98974 | -0.071307 | 0.4 | 1 | 1.1 | 0.9
97 | 1 | 0.0007379 | 0.00018494 | 0 | 0 | 1 | 0.9905 | -0.065988 | 0.4 | 1 | 1.1 | 0.9
34 | 1 | 0 | 0 | 0 | 0 | 1 | 0.99149 | -0.059079 | 0.4 | 1 | 1.1 | 0.9
49 | 1 | 0.0014105 | 0.0003535 | 0 | 0 | 1 | 0.99343 | -0.045508 | 0.4 | 1 | 1.1 | 0.9
36 | 1 | 0.0016205 | 0.00040614 | 0 | 0 | 1 | 0.9914 | -0.059683 | 0.4 | 1 | 1.1 | 0.9
78 | 1 | 0.0015877 | 0.00039792 | 0 | 0 | 1 | 0.98854 | -0.079683 | 0.4 | 1 | 1.1 | 0.9
75 | 1 | 0.0011918 | 0.00029869 | 0 | 0 | 1 | 0.98965 | -0.071887 | 0.4 | 1 | 1.1 | 0.9
98 | 1 | 0.0024966 | 0.0006257 | 0 | 0 | 1 | 0.99038 | -0.066845 | 0.4 | 1 | 1.1 | 0.9
44 | 1 | 0.001327 | 0.00033257 | 0 | 0 | 1 | 0.99019 | -0.068236 | 0.4 | 1 | 1.1 | 0.9
42 | 1 | 0.0018033 | 0.00045194 | 0 | 0 | 1 | 0.99012 | -0.068747 | 0.4 | 1 | 1.1 | 0.9
43 | 1 | 0.0021175 | 0.00053069 | 0 | 0 | 1 | 0.99011 | -0.068842 | 0.4 | 1 | 1.1 | 0.9
50 | 1 | 0.0025907 | 0.0006493 | 0 | 0 | 1 | 0.97677 | -0.16302 | 0.4 | 1 | 1.1 | 0.9
51 | 1 | 0.0036955 | 0.00092617 | 0 | 0 | 1 | 0.97653 | -0.16467 | 0.4 | 1 | 1.1 | 0.9
52 | 1 | 0 | 0 | 0 | 0 | 1 | 0.97807 | -0.15373 | 0.4 | 1 | 1.1 | 0.9
53 | 1 | 0 | 0 | 0 | 0 | 1 | 0.97373 | -0.1848 | 0.4 | 1 | 1.1 | 0.9
125 | 1 | 0.00053943 | 0.00013519 | 0 | 0 | 1 | 0.97649 | -0.16498 | 0.4 | 1 | 1.1 | 0.9
54 | 1 | 0 | 0 | 0 | 0 | 1 | 0.97803 | -0.15403 | 0.4 | 1 | 1.1 | 0.9
55 | 1 | 0.002489 | 0.00062381 | 0 | 0 | 1 | 0.9794 | -0.14424 | 0.4 | 1 | 1.1 | 0.9
62 | 1 | 0 | 0 | 0 | 0 | 1 | 0.97307 | -0.18949 | 0.4 | 1 | 1.1 | 0.9
63 | 1 | 0.0022731 | 0.0005697 | 0 | 0 | 1 | 0.97336 | -0.18744 | 0.4 | 1 | 1.1 | 0.9
68 | 1 | 0 | 0 | 0 | 0 | 1 | 0.97706 | -0.16095 | 0.4 | 1 | 1.1 | 0.9
67 | 1 | 0.0013312 | 0.00033362 | 0 | 0 | 1 | 0.97797 | -0.15445 | 0.4 | 1 | 1.1 | 0.9
95 | 1 | 0.0018903 | 0.00047375 | 0 | 0 | 1 | 0.98069 | -0.13505 | 0.4 | 1 | 1.1 | 0.9
93 | 1 | 0.00070641 | 0.00017704 | 0 | 0 | 1 | 0.97305 | -0.18962 | 0.4 | 1 | 1.1 | 0.9
91 | 1 | 0.0015281 | 0.00038297 | 0 | 0 | 1 | 0.97303 | -0.1898 | 0.4 | 1 | 1.1 | 0.9
60 | 1 | 0.0020777 | 0.00052073 | 0 | 0 | 1 | 0.97265 | -0.19256 | 0.4 | 1 | 1.1 | 0.9
116 | 1 | 0.0019793 | 0.00049606 | 0 | 0 | 1 | 0.97332 | -0.1877 | 0.4 | 1 | 1.1 | 0.9
124 | 1 | 0.0042894 | 0.001075 | 0 | 0 | 1 | 0.97692 | -0.16198 | 0.4 | 1 | 1.1 | 0.9
96 | 1 | 0.0042759 | 0.0010716 | 0 | 0 | 1 | 0.98173 | -0.12767 | 0.4 | 1 | 1.1 | 0.9
56 | 1 | 0.0023755 | 0.00059534 | 0 | 0 | 1 | 0.97205 | -0.19684 | 0.4 | 1 | 1.1 | 0.9
57 | 1 | 0.0059067 | 0.0014803 | 0 | 0 | 1 | 0.9716 | -0.20011 | 0.4 | 1 | 1.1 | 0.9
58 | 1 | 0.0019848 | 0.00049743 | 0 | 0 | 1 | 0.97251 | -0.19353 | 0.4 | 1 | 1.1 | 0.9
115 | 1 | 0.0021075 | 0.00052819 | 0 | 0 | 1 | 0.97324 | -0.18826 | 0.4 | 1 | 1.1 | 0.9
64 | 1 | 0.0028788 | 0.00072149 | 0 | 0 | 1 | 0.98442 | -0.10868 | 0.4 | 1 | 1.1 | 0.9
65 | 1 | 0.0023152 | 0.00058025 | 0 | 0 | 1 | 0.98444 | -0.10857 | 0.4 | 1 | 1.1 | 0.9
66 | 1 | 0 | 0 | 0 | 0 | 1 | 0.98463 | -0.1072 | 0.4 | 1 | 1.1 | 0.9
69 | 1 | 0 | 0 | 0 | 0 | 1 | 0.98553 | -0.10084 | 0.4 | 1 | 1.1 | 0.9
70 | 1 | 0.0019589 | 0.00049095 | 0 | 0 | 1 | 0.98388 | -0.11248 | 0.4 | 1 | 1.1 | 0.9
82 | 1 | 0.003048 | 0.0007639 | 0 | 0 | 1 | 0.98544 | -0.10147 | 0.4 | 1 | 1.1 | 0.9
80 | 1 | 0.0028529 | 0.000715 | 0 | 0 | 1 | 0.98599 | -0.097626 | 0.4 | 1 | 1.1 | 0.9
81 | 1 | 0.0029646 | 0.00074299 | 0 | 0 | 1 | 0.98611 | -0.09673 | 0.4 | 1 | 1.1 | 0.9
77 | 1 | 0 | 0 | 0 | 0 | 1 | 0.98961 | -0.072179 | 0.4 | 1 | 1.1 | 0.9
79 | 1 | 0.0012641 | 0.00031681 | 0 | 0 | 1 | 0.98959 | -0.072315 | 0.4 | 1 | 1.1 | 0.9
87 | 1 | 0.0032086 | 0.00080416 | 0 | 0 | 1 | 0.98138 | -0.13047 | 0.4 | 1 | 1.1 | 0.9
85 | 1 | 0.0027545 | 0.00069035 | 0 | 0 | 1 | 0.9811 | -0.13249 | 0.4 | 1 | 1.1 | 0.9
113 | 1 | 0.0030291 | 0.00075916 | 0 | 0 | 1 | 0.98205 | -0.12574 | 0.4 | 1 | 1.1 | 0.9
86 | 1 | 0.0017035 | 0.00042694 | 0 | 0 | 1 | 0.9811 | -0.13253 | 0.4 | 1 | 1.1 | 0.9
112 | 1 | 0.0019525 | 0.00048935 | 0 | 0 | 1 | 0.98213 | -0.12514 | 0.4 | 1 | 1.1 | 0.9
90 | 1 | 0.0018615 | 0.00046654 | 0 | 0 | 1 | 0.98194 | -0.12658 | 0.4 | 1 | 1.1 | 0.9
101 | 1 | 0.0020695 | 0.00051866 | 0 | 0 | 1 | 0.98468 | -0.10709 | 0.4 | 1 | 1.1 | 0.9
102 | 1 | 0 | 0 | 0 | 0 | 1 | 0.98337 | -0.11631 | 0.4 | 1 | 1.1 | 0.9
109 | 1 | 0.0085217 | 0.0021357 | 0 | 0 | 1 | 0.98329 | -0.11695 | 0.4 | 1 | 1.1 | 0.9
106 | 1 | 0.0022628 | 0.00056711 | 0 | 0 | 1 | 0.98307 | -0.11846 | 0.4 | 1 | 1.1 | 0.9
110 | 1 | 0.0035871 | 0.00089901 | 0 | 0 | 1 | 0.98217 | -0.12491 | 0.4 | 1 | 1.1 | 0.9
104 | 1 | 0.0051331 | 0.0012865 | 0 | 0 | 1 | 0.983 | -0.11898 | 0.4 | 1 | 1.1 | 0.9
103 | 1 | 0.0035957 | 0.00090116 | 0 | 0 | 1 | 0.9827 | -0.12111 | 0.4 | 1 | 1.1 | 0.9
105 | 1 | 0.00082398 | 0.00020651 | 0 | 0 | 1 | 0.9826 | -0.12183 | 0.4 | 1 | 1.1 | 0.9
111 | 1 | 0.0059708 | 0.0014964 | 0 | 0 | 1 | 0.98214 | -0.12512 | 0.4 | 1 | 1.1 | 0.9
121 | 1 | 0.0018486 | 0.00046331 | 0 | 0 | 1 | 0.98773 | -0.085493 | 0.4 | 1 | 1.1 | 0.9
117 | 1 | 0.0021301 | 0.00053386 | 0 | 0 | 1 | 0.97324 | -0.18827 | 0.4 | 1 | 1.1 | 0.9
118 | 1 | 0.0019876 | 0.00049814 | 0 | 0 | 1 | 0.97319 | -0.18862 | 0.4 | 1 | 1.1 | 0.9
119 | 1 | 0.002176 | 0.00054535 | 0 | 0 | 1 | 0.97317 | -0.18881 | 0.4 | 1 | 1.1 | 0.9
122 | 1 | 0.0019922 | 0.00049929 | 0 | 0 | 1 | 0.98771 | -0.085629 | 0.4 | 1 | 1.1 | 0.9

## generator_data
GEN_BUS | PG | QG | QMAX | QMIN | VG | MBASE | GEN_STATUS | PMAX | PMIN
3 | 0.24574 | 0.0621 | 10 | -10 | 1 | 100 | 1 | 10 | 0

## branch_data
F_BUS | T_BUS | BR_R | BR_X | BR_B | RATE_A | RATE_B | RATE_C | TAP | SHIFT | BR_STATUS | ANGMIN | ANGMAX | P_in | Q_in | P_out | Q_out
1 | 2 | 0.45295 | 0.17421 | 1.3713e-09 | 0 | 0 | 0 | 0 | 0 | 1 | -90 | 90 | 0.12469 | 0.031507 | -0.12462 | -0.031478
1 | 3 | 0.8223 | 0.31627 | 2.4895e-09 | 0 | 0 | 0 | 0 | 0 | 1 | -90 | 90 | -0.12984 | -0.032797 | 0.12999 | 0.032853
2 | 8 | 7.4455 | 2.8637 | 2.2542e-08 | 0 | 0 | 0 | 0 | 0 | 1 | -90 | 90 | 0.12462 | 0.031478 | -0.12338 | -0.031006
3 | 5 | 1.5569 | 0.59881 | 4.7136e-09 | 0 | 0 | 0 | 0 | 0 | 1 | -90 | 90 | 0.11575 | 0.029246 | -0.11553 | -0.029161
8 | 114 | 1.9315 | 0.74288 | 1.9492e-09 | 0 | 0 | 0 | 0 | 0 | 1 | -90 | 90 | 0.0091161 | 0.0022846 | -0.0091144 | -0.0022842
8 | 9 | 5.5162 | 2.1216 | 5.5669e-09 | 0 | 0 | 0 | 0 | 0 | 1 | -90 | 90 | 0.009259 | 0.0023208 | -0.0092539 | -0.0023194
8 | 100 | 1.6502 | 0.6347 | 3.3307e-09 | 0 | 0 | 0 | 0 | 0 | 1 | -90 | 90 | 0.10501 | 0.0264 | -0.10481 | -0.026324
5 | 94 | 5.6913 | 2.189 | 5.7435e-09 | 0 | 0 | 0 | 0 | 0 | 1 | -90 | 90 | 0.0055804 | 0.0013983 | -0.0055785 | -0.0013981
5 | 4 | 1.1449 | 0.44035 | 3.4662e-09 | 0 | 0 | 0 | 0 | 0 | 1 | -90 | 90 | 0.10995 | 0.027763 | -0.1098 | -0.027707
4 | 41 | 0.6864 | 0.264 | 2.0781e-09 | 0 | 0 | 0 | 0 | 0 | 1 | -90 | 90 | 0.10509 | 0.026527 | -0.10501 | -0.026496
4 | 39 | 5.9055 | 2.2714 | 5.9597e-09 | 0 | 0 | 0 | 0 | 0 | 1 | -90 | 90 | 0.0047098 | 0.0011796 | -0.0047084 | -0.0011796
41 | 47 | 3.4196 | 1.3152 | 3.4509e-09 | 0 | 0 | 0 | 0 | 0 | 1 | -90 | 90 | 0.0028455 | 0.00071286 | -0.0028452 | -0.00071308
41 | 45 | 0.28744 | 0.11055 | 8.7022e-10 | 0 | 0 | 0 | 0 | 0 | 1 | -90 | 90 | 0.10217 | 0.025783 | -0.10213 | -0.025771
39 | 40 | 4.5292 | 1.742 | 4.5708e-09 | 0 | 0 | 0 | 0 | 0 | 1 | -90 | 90 | 0.002392 | 0.00059906 | -0.0023917 | -0.00059941
114 | 120 | 0.87846 | 0.33787 | 8.8652e-10 | 0 | 0 | 0 | 0 | 0 | 1 | -90 | 90 | 0.0070744 | 0.0017729 | -0.0070739 | -0.0017728
9 | 123 | 4.0156 | 1.5445 | 4.0524e-09 | 0 | 0 | 0 | 0 | 0 | 1 | -90 | 90 | 0.0092539 | 0.0023194 | -0.0092501 | -0.0023183
100 | 99 | 1.1572 | 0.44509 | 1.1678e-09 | 0 | 0 | 0 | 0 | 0 | 1 | -90 | 90 | 0.094613 | 0.023769 | -0.0945 | -0.023725
45 | 46 | 0.83469 | 0.32103 | 2.527e-09 | 0 | 0 | 0 | 0 | 0 | 1 | -90 | 90 | 0.10041 | 0.025338 | -0.10032 | -0.025304
61 | 59 | 2.1224 | 0.81629 | 2.1418e-09 | 0 | 0 | 0 | 0 | 0 | 1 | -90 | 90 | -0.0044236 | -0.0011087 | 0.0044241 | 0.0011087
59 | 57 | 5.1298 | 1.973 | 5.1769e-09 | 0 | 0 | 0 | 0 | 0 | 1 | -90 | 90 | -0.0062587 | -0.0015685 | 0.006261 | 0.0015689
11 | 12 | 1.6171 | 0.62197 | 1.632e-09 | 0 | 0 | 0 | 0 | 0 | 1 | -90 | 90 | -0.0071335 | -0.0017878 | 0.0071344 | 0.001788
12 | 13 | 2.7921 | 1.0739 | 2.8177e-09 | 0 | 0 | 0 | 0 | 0 | 1 | -90 | 90 | 0.021582 | 0.0054098 | -0.021567 | -0.0054045
12 | 14 | 4.6695 | 1.796 | 4.7123e-09 | 0 | 0 | 0 | 0 | 0 | 1 | -90 | 90 | -0.028716 | -0.0071978 | 0.028759 | 0.0072138
120 | 121 | 0.3004 | 0.11554 | 3.0315e-10 | 0 | 0 | 0 | 0 | 0 | 1 | -90 | 90 | 0.0038409 | 0.00096252 | -0.0038408 | -0.00096253
99 | 101 | 0.18767 | 0.072179 | 1.8939e-10 | 0 | 0 | 0 | 0 | 0 | 1 | -90 | 90 | 0.092404 | 0.0232 | -0.092386 | -0.023193
13 | 71 | 0.17009 | 0.06542 | 1.7165e-10 | 0 | 0 | 0 | 0 | 0 | 1 | -90 | 90 | 0.019144 | 0.0047972 | -0.019144 | -0.004797
14 | 83 | 1.2177 | 0.46835 | 1.2289e-09 | 0 | 0 | 0 | 0 | 0 | 1 | -90 | 90 | -0.032067 | -0.008043 | 0.032081 | 0.0080482
71 | 72 | 3.9782 | 1.5301 | 4.0147e-09 | 0 | 0 | 0 | 0 | 0 | 1 | -90 | 90 | 0.01187 | 0.002974 | -0.011864 | -0.002972
83 | 84 | 0.039901 | 0.015347 | 4.0267e-11 | 0 | 0 | 0 | 0 | 0 | 1 | -90 | 90 | -0.033576 | -0.0084229 | 0.033577 | 0.0084231
72 | 73 | 4.1037 | 1.5783 | 4.1414e-09 | 0 | 0 | 0 | 0 | 0 | 1 | -90 | 90 | 0.0082622 | 0.0020694 | -0.0082591 | -0.0020686
84 | 87 | 0.53774 | 0.20682 | 5.4268e-10 | 0 | 0 | 0 | 0 | 0 | 1 | -90 | 90 | -0.038035 | -0.0095403 | 0.038044 | 0.0095436
84 | 85 | 1.1013 | 0.42356 | 1.1114e-09 | 0 | 0 | 0 | 0 | 0 | 1 | -90 | 90 | 0.0044582 | 0.0011173 | -0.004458 | -0.0011173
15 | 16 | 2.5219 | 0.96995 | 2.545e-09 | 0 | 0 | 0 | 0 | 0 | 1 | -90 | 90 | 0.0018847 | 0.00047202 | -0.0018846 | -0.00047222
15 | 17 | 1.3361 | 0.51387 | 1.3483e-09 | 0 | 0 | 0 | 0 | 0 | 1 | -90 | 90 | -0.0031725 | -0.00079476 | 0.0031726 | 0.00079468
16 | 18 | 1.1849 | 0.45574 | 1.1958e-09 | 0 | 0 | 0 | 0 | 0 | 1 | -90 | 90 | 0.00065158 | 0.00016319 | -0.00065158 | -0.0001633
17 | 19 | 1.3297 | 0.51143 | 1.3419e-09 | 0 | 0 | 0 | 0 | 0 | 1 | -90 | 90 | 0.007417 | 0.0018586 | -0.0074162 | -0.0018584
17 | 20 | 1.2771 | 0.49118 | 1.2888e-09 | 0 | 0 | 0 | 0 | 0 | 1 | -90 | 90 | -0.01059 | -0.0026533 | 0.010591 | 0.0026538
19 | 88 | 0.45088 | 0.17342 | 4.5502e-10 | 0 | 0 | 0 | 0 | 0 | 1 | -90 | 90 | 0.0067217 | 0.0016844 | -0.0067215 | -0.0016843
20 | 108 | 0.97203 | 0.37386 | 9.8094e-10 | 0 | 0 | 0 | 0 | 0 | 1 | -90 | 90 | -0.011622 | -0.0029121 | 0.011623 | 0.0029125
88 | 89 | 0.92768 | 0.3568 | 9.3619e-10 | 0 | 0 | 0 | 0 | 0 | 1 | -90 | 90 | 0.0027778 | 0.00069592 | -0.0027777 | -0.00069598
108 | 107 | 0.26186 | 0.10072 | 2.6426e-10 | 0 | 0 | 0 | 0 | 0 | 1 | -90 | 90 | -0.013425 | -0.003364 | 0.013425 | 0.0033642
89 | 90 | 1.9591 | 0.75351 | 1.9771e-09 | 0 | 0 | 0 | 0 | 0 | 1 | -90 | 90 | 0.0018616 | 0.00046638 | -0.0018615 | -0.00046654
107 | 105 | 0.87266 | 0.33564 | 8.8067e-10 | 0 | 0 | 0 | 0 | 0 | 1 | -90 | 90 | -0.013955 | -0.0034969 | 0.013957 | 0.0034975
21 | 22 | 7.4852 | 2.8789 | 7.5539e-09 | 0 | 0 | 0 | 0 | 0 | 1 | -90 | 90 | -0.0042355 | -0.0010607 | 0.004237 | 0.0010605
21 | 23 | 6.5579 | 2.5223 | 6.618e-09 | 0 | 0 | 0 | 0 | 0 | 1 | -90 | 90 | 0.0020544 | 0.00051405 | -0.0020541 | -0.00051456
22 | 24 | 1.0803 | 0.41551 | 1.0902e-09 | 0 | 0 | 0 | 0 | 0 | 1 | -90 | 90 | -0.0056901 | -0.0014247 | 0.0056905 | 0.0014248
23 | 25 | 2.807 | 1.0796 | 2.8327e-09 | 0 | 0 | 0 | 0 | 0 | 1 | -90 | 90 | 0.0020541 | 0.00051456 | -0.002054 | -0.00051478
24 | 74 | 0.67739 | 0.26053 | 6.836e-10 | 0 | 0 | 0 | 0 | 0 | 1 | -90 | 90 | -0.0066387 | -0.0016624 | 0.006639 | 0.0016625
74 | 73 | 9.2553 | 3.5597 | 9.3402e-09 | 0 | 0 | 0 | 0 | 0 | 1 | -90 | 90 | -0.0082521 | -0.0020668 | 0.0082591 | 0.0020686
27 | 28 | 1.3969 | 0.53726 | 1.4097e-09 | 0 | 0 | 0 | 0 | 0 | 1 | -90 | 90 | -0.0029281 | -0.00073375 | 0.0029282 | 0.00073366
27 | 29 | 1.0949 | 0.4211 | 1.1049e-09 | 0 | 0 | 0 | 0 | 0 | 1 | -90 | 90 | 0.0016542 | 0.00041448 | -0.0016542 | -0.00041458
28 | 30 | 0.027103 | 0.010424 | 2.7352e-11 | 0 | 0 | 0 | 0 | 0 | 1 | -90 | 90 | 0.011249 | 0.002819 | -0.011249 | -0.002819
28 | 31 | 5.7688 | 2.2188 | 5.8217e-09 | 0 | 0 | 0 | 0 | 0 | 1 | -90 | 90 | -0.014178 | -0.0035527 | 0.01419 | 0.0035569
30 | 37 | 4.9651 | 1.9097 | 5.0107e-09 | 0 | 0 | 0 | 0 | 0 | 1 | -90 | 90 | 0.0081543 | 0.0020433 | -0.0081507 | -0.0020424
31 | 35 | 1.2564 | 0.48322 | 3.8037e-09 | 0 | 0 | 0 | 0 | 0 | 1 | -90 | 90 | 0.078923 | 0.019906 | -0.078838 | -0.019873
31 | 32 | 1.7184 | 0.66091 | 5.2024e-09 | 0 | 0 | 0 | 0 | 0 | 1 | -90 | 90 | -0.097223 | -0.024492 | 0.097399 | 0.024559
31 | 33 | 2.8323 | 1.0893 | 2.8583e-09 | 0 | 0 | 0 | 0 | 0 | 1 | -90 | 90 | 0.00411 | 0.0010292 | -0.0041095 | -0.0010293
37 | 38 | 1.7597 | 0.67679 | 1.7758e-09 | 0 | 0 | 0 | 0 | 0 | 1 | -90 | 90 | 0.0052486 | 0.0013151 | -0.005248 | -0.001315
35 | 76 | 0.98679 | 0.37953 | 2.9875e-09 | 0 | 0 | 0 | 0 | 0 | 1 | -90 | 90 | 0.075603 | 0.019063 | -0.075542 | -0.01904
35 | 97 | 1.8021 | 0.69311 | 1.8186e-09 | 0 | 0 | 0 | 0 | 0 | 1 | -90 | 90 | 0.003235 | 0.00081022 | -0.0032348 | -0.00081032
32 | 46 | 0.98514 | 0.3789 | 2.9825e-09 | 0 | 0 | 0 | 0 | 0 | 1 | -90 | 90 | -0.10021 | -0.025263 | 0.10032 | 0.025304
32 | 48 | 1.7079 | 0.65689 | 1.7236e-09 | 0 | 0 | 0 | 0 | 0 | 1 | -90 | 90 | 0.0028109 | 0.00070419 | -0.0028107 | -0.0007043
33 | 34 | 2.3212 | 0.89279 | 2.3425e-09 | 0 | 0 | 0 | 0 | 0 | 1 | -90 | 90 | 0.0016207 | 0.00040552 | -0.0016207 | -0.00040572
48 | 49 | 1.3961 | 0.53696 | 1.4089e-09 | 0 | 0 | 0 | 0 | 0 | 1 | -90 | 90 | 0.0014105 | 0.00035337 | -0.0014105 | -0.0003535
38 | 44 | 0.51007 | 0.19618 | 5.1475e-10 | 0 | 0 | 0 | 0 | 0 | 1 | -90 | 90 | 0.001327 | 0.00033252 | -0.001327 | -0.00033257
38 | 42 | 1.8347 | 0.70565 | 1.8515e-09 | 0 | 0 | 0 | 0 | 0 | 1 | -90 | 90 | 0.0039211 | 0.00098252 | -0.0039208 | -0.00098259
76 | 78 | 1.4768 | 0.56802 | 4.4712e-09 | 0 | 0 | 0 | 0 | 0 | 1 | -90 | 90 | 0.073086 | 0.018425 | -0.073 | -0.018393
76 | 75 | 3.0103 | 1.1578 | 3.0379e-09 | 0 | 0 | 0 | 0 | 0 | 1 | -90 | 90 | 0.0024561 | 0.00061488 | -0.0024559 | -0.0006151
97 | 98 | 4.3819 | 1.6854 | 4.4221e-09 | 0 | 0 | 0 | 0 | 0 | 1 | -90 | 90 | 0.0024969 | 0.00062538 | -0.0024966 | -0.0006257
34 | 36 | 4.7655 | 1.8329 | 4.8093e-09 | 0 | 0 | 0 | 0 | 0 | 1 | -90 | 90 | 0.0016207 | 0.00040572 | -0.0016205 | -0.00040614
78 | 81 | 3.0623 | 1.1778 | 9.2711e-09 | 0 | 0 | 0 | 0 | 0 | 1 | -90 | 90 | 0.071413 | 0.017995 | -0.071243 | -0.01793
75 | 77 | 2.9382 | 1.1301 | 2.9652e-09 | 0 | 0 | 0 | 0 | 0 | 1 | -90 | 90 | 0.0012642 | 0.00031641 | -0.0012641 | -0.00031668
42 | 43 | 0.57543 | 0.22132 | 5.8071e-10 | 0 | 0 | 0 | 0 | 0 | 1 | -90 | 90 | 0.0021175 | 0.00053065 | -0.0021175 | -0.00053069
50 | 51 | 0.54396 | 0.20922 | 5.4895e-10 | 0 | 0 | 0 | 0 | 0 | 1 | -90 | 90 | 0.037872 | 0.0095073 | -0.037864 | -0.009504
50 | 52 | 2.864 | 1.1015 | 2.8903e-09 | 0 | 0 | 0 | 0 | 0 | 1 | -90 | 90 | -0.040463 | -0.010157 | 0.040515 | 0.010176
51 | 53 | 7.4396 | 2.8614 | 7.5079e-09 | 0 | 0 | 0 | 0 | 0 | 1 | -90 | 90 | 0.033629 | 0.0084433 | -0.033535 | -0.008408
51 | 125 | 7.1795 | 2.7614 | 7.2454e-09 | 0 | 0 | 0 | 0 | 0 | 1 | -90 | 90 | 0.00053945 | 0.00013451 | -0.00053942 | -0.0001352
52 | 54 | 0.65676 | 0.2526 | 6.6279e-10 | 0 | 0 | 0 | 0 | 0 | 1 | -90 | 90 | 0.0056255 | 0.0014079 | -0.0056253 | -0.0014079
52 | 55 | 2.5742 | 0.99009 | 2.5979e-09 | 0 | 0 | 0 | 0 | 0 | 1 | -90 | 90 | -0.046141 | -0.011584 | 0.046202 | 0.011607
53 | 62 | 2.7756 | 1.0675 | 2.8011e-09 | 0 | 0 | 0 | 0 | 0 | 1 | -90 | 90 | 0.020876 | 0.005235 | -0.020862 | -0.00523
53 | 63 | 2.5749 | 0.99033 | 2.5985e-09 | 0 | 0 | 0 | 0 | 0 | 1 | -90 | 90 | 0.012659 | 0.003173 | -0.012655 | -0.0031715
54 | 68 | 20.0515 | 7.7121 | 2.0235e-08 | 0 | 0 | 0 | 0 | 0 | 1 | -90 | 90 | 0.004294 | 0.0010746 | -0.0042899 | -0.001075
54 | 67 | 3.9992 | 1.5382 | 4.0359e-09 | 0 | 0 | 0 | 0 | 0 | 1 | -90 | 90 | 0.0013312 | 0.00033327 | -0.0013312 | -0.00033362
55 | 95 | 2.3719 | 0.91228 | 2.3937e-09 | 0 | 0 | 0 | 0 | 0 | 1 | -90 | 90 | -0.048691 | -0.012231 | 0.048753 | 0.012255
62 | 93 | 2.3535 | 0.90518 | 2.3751e-09 | 0 | 0 | 0 | 0 | 0 | 1 | -90 | 90 | 0.00070641 | 0.00017682 | -0.0007064 | -0.00017704
62 | 91 | 2.5003 | 0.96165 | 2.5232e-09 | 0 | 0 | 0 | 0 | 0 | 1 | -90 | 90 | 0.0015281 | 0.00038276 | -0.0015281 | -0.00038298
62 | 60 | 2.0339 | 0.78228 | 2.0526e-09 | 0 | 0 | 0 | 0 | 0 | 1 | -90 | 90 | 0.018628 | 0.0046705 | -0.01862 | -0.0046676
63 | 116 | 0.31037 | 0.11937 | 3.1322e-10 | 0 | 0 | 0 | 0 | 0 | 1 | -90 | 90 | 0.010382 | 0.0026018 | -0.010381 | -0.0026017
68 | 124 | 2.9913 | 1.1505 | 3.0187e-09 | 0 | 0 | 0 | 0 | 0 | 1 | -90 | 90 | 0.0042899 | 0.001075 | -0.0042893 | -0.001075
95 | 96 | 1.8359 | 0.70613 | 1.8528e-09 | 0 | 0 | 0 | 0 | 0 | 1 | -90 | 90 | -0.050643 | -0.012729 | 0.050695 | 0.012749
60 | 58 | 0.72588 | 0.27918 | 7.3254e-10 | 0 | 0 | 0 | 0 | 0 | 1 | -90 | 90 | 0.016542 | 0.0041469 | -0.01654 | -0.0041461
116 | 115 | 0.82898 | 0.31884 | 8.3659e-10 | 0 | 0 | 0 | 0 | 0 | 1 | -90 | 90 | 0.0084019 | 0.0021056 | -0.0084013 | -0.0021054
96 | 70 | 3.4973 | 1.3451 | 3.5294e-09 | 0 | 0 | 0 | 0 | 0 | 1 | -90 | 90 | -0.054971 | -0.01382 | 0.055088 | 0.013865
56 | 57 | 3.3037 | 1.2706 | 3.334e-09 | 0 | 0 | 0 | 0 | 0 | 1 | -90 | 90 | 0.012173 | 0.003051 | -0.012168 | -0.0030492
56 | 58 | 2.7969 | 1.0757 | 2.8225e-09 | 0 | 0 | 0 | 0 | 0 | 1 | -90 | 90 | -0.014548 | -0.0036464 | 0.014555 | 0.0036487
115 | 117 | 0.016045 | 0.0061712 | 1.6192e-11 | 0 | 0 | 0 | 0 | 0 | 1 | -90 | 90 | 0.0062938 | 0.0015772 | -0.0062938 | -0.0015772
64 | 65 | 0.49335 | 0.18975 | 4.9787e-10 | 0 | 0 | 0 | 0 | 0 | 1 | -90 | 90 | -0.0028788 | -0.00072149 | 0.0028788 | 0.00072146
65 | 66 | 3.323 | 1.2781 | 3.3535e-09 | 0 | 0 | 0 | 0 | 0 | 1 | -90 | 90 | -0.005194 | -0.0013017 | 0.005195 | 0.0013018
66 | 69 | 1.3003 | 0.50013 | 3.9368e-09 | 0 | 0 | 0 | 0 | 0 | 1 | -90 | 90 | -0.062284 | -0.015673 | 0.062339 | 0.015694
66 | 70 | 1.177 | 0.45269 | 2.3756e-09 | 0 | 0 | 0 | 0 | 0 | 1 | -90 | 90 | 0.057089 | 0.014372 | -0.057047 | -0.014356
69 | 82 | 2.6124 | 1.0048 | 2.6363e-09 | 0 | 0 | 0 | 0 | 0 | 1 | -90 | 90 | 0.0030483 | 0.00076375 | -0.003048 | -0.0007639
69 | 80 | 0.62797 | 0.24153 | 1.9012e-09 | 0 | 0 | 0 | 0 | 0 | 1 | -90 | 90 | -0.065387 | -0.016458 | 0.065417 | 0.016469
80 | 81 | 0.16756 | 0.064445 | 5.0728e-10 | 0 | 0 | 0 | 0 | 0 | 1 | -90 | 90 | -0.06827 | -0.017184 | 0.068278 | 0.017187
77 | 79 | 1.3729 | 0.52805 | 1.3855e-09 | 0 | 0 | 0 | 0 | 0 | 1 | -90 | 90 | 0.0012641 | 0.00031668 | -0.0012641 | -0.00031681
87 | 113 | 1.4417 | 0.55449 | 1.4549e-09 | 0 | 0 | 0 | 0 | 0 | 1 | -90 | 90 | -0.041252 | -0.010348 | 0.041279 | 0.010358
85 | 86 | 0.26523 | 0.10201 | 2.6766e-10 | 0 | 0 | 0 | 0 | 0 | 1 | -90 | 90 | 0.0017035 | 0.00042692 | -0.0017035 | -0.00042694
113 | 112 | 0.17124 | 0.06586 | 1.7281e-10 | 0 | 0 | 0 | 0 | 0 | 1 | -90 | 90 | -0.044308 | -0.011117 | 0.044312 | 0.011119
112 | 111 | 0.0051837 | 0.0019937 | 5.2313e-12 | 0 | 0 | 0 | 0 | 0 | 1 | -90 | 90 | -0.046265 | -0.011608 | 0.046265 | 0.011608
101 | 102 | 1.2927 | 0.49718 | 1.3045e-09 | 0 | 0 | 0 | 0 | 0 | 1 | -90 | 90 | 0.090317 | 0.022674 | -0.090201 | -0.02263
102 | 109 | 0.12387 | 0.047642 | 1.2501e-10 | 0 | 0 | 0 | 0 | 0 | 1 | -90 | 90 | 0.064413 | 0.016165 | -0.064407 | -0.016163
102 | 106 | 1.0468 | 0.40262 | 1.0564e-09 | 0 | 0 | 0 | 0 | 0 | 1 | -90 | 90 | 0.025788 | 0.0064647 | -0.025781 | -0.0064618
109 | 110 | 1.7978 | 0.69147 | 1.8143e-09 | 0 | 0 | 0 | 0 | 0 | 1 | -90 | 90 | 0.055886 | 0.014028 | -0.055824 | -0.014004
106 | 104 | 0.2813 | 0.10819 | 2.8388e-10 | 0 | 0 | 0 | 0 | 0 | 1 | -90 | 90 | 0.023518 | 0.0058947 | -0.023516 | -0.0058941
110 | 111 | 0.050377 | 0.019376 | 5.0839e-11 | 0 | 0 | 0 | 0 | 0 | 1 | -90 | 90 | 0.052237 | 0.013105 | -0.052235 | -0.013104
104 | 103 | 1.4594 | 0.56129 | 1.4728e-09 | 0 | 0 | 0 | 0 | 0 | 1 | -90 | 90 | 0.018383 | 0.0046076 | -0.018378 | -0.0046057
103 | 105 | 0.60819 | 0.23392 | 6.1377e-10 | 0 | 0 | 0 | 0 | 0 | 1 | -90 | 90 | 0.014782 | 0.0037045 | -0.014781 | -0.003704
121 | 122 | 0.87095 | 0.33498 | 8.7894e-10 | 0 | 0 | 0 | 0 | 0 | 1 | -90 | 90 | 0.0019922 | 0.00049922 | -0.0019922 | -0.00049929
117 | 118 | 1.0357 | 0.39834 | 1.0452e-09 | 0 | 0 | 0 | 0 | 0 | 1 | -90 | 90 | 0.0041637 | 0.0010434 | -0.0041635 | -0.0010434
118 | 119 | 1.0729 | 0.41265 | 1.0827e-09 | 0 | 0 | 0 | 0 | 0 | 1 | -90 | 90 | 0.002176 | 0.00054527 | -0.0021759 | -0.00054535