## bus_data
BUS_I | BUS_TYPE | Pd | Qd | Gs | Bs | area | Vm | Va | baseKV | zone | Vmax | Vmin
1 | 1 | 0.025705 | 0.0064423 | 0 | 0 | 1 | 0.99502 | -0.034806 | 0.4 | 1 | 1.1 | 0.9
2 | 3 | 0.025588 | 0.006413 | 0 | 0 | 1 | 1 | 0 | 0.4 | 1 | 1.1 | 0.9
3 | 1 | 0 | 0 | 0 | 0 | 1 | 0.99296 | -0.049233 | 0.4 | 1 | 1.1 | 0.9
4 | 1 | 0.02558 | 0.006411 | 0 | 0 | 1 | 0.98972 | -0.071427 | 0.4 | 1 | 1.1 | 0.9
5 | 1 | 0.032648 | 0.0081825 | 0 | 0 | 1 | 0.98987 | -0.071046 | 0.4 | 1 | 1.1 | 0.9
6 | 1 | 0 | 0 | 0 | 0 | 1 | 0.99113 | -0.062182 | 0.4 | 1 | 1.1 | 0.9
8 | 1 | 0 | 0 | 0 | 0 | 1 | 0.9865 | -0.094104 | 0.4 | 1 | 1.1 | 0.9
16 | 1 | 0.0018979 | 0.00047567 | 0 | 0 | 1 | 0.99063 | -0.065747 | 0.4 | 1 | 1.1 | 0.9
9 | 1 | 0.01529 | 0.0038321 | 0 | 0 | 1 | 0.98546 | -0.10149 | 0.4 | 1 | 1.1 | 0.9
10 | 1 | 0.019129 | 0.0047943 | 0 | 0 | 1 | 0.98564 | -0.10018 | 0.4 | 1 | 1.1 | 0.9
17 | 1 | 0.0027334 | 0.00068505 | 0 | 0 | 1 | 0.99061 | -0.065849 | 0.4 | 1 | 1.1 | 0.9
12 | 1 | 0.027013 | 0.0067701 | 0 | 0 | 1 | 0.97755 | -0.15766 | 0.4 | 1 | 1.1 | 0.9
13 | 1 | 0 | 0 | 0 | 0 | 1 | 0.98048 | -0.13675 | 0.4 | 1 | 1.1 | 0.9
14 | 1 | 0.023659 | 0.0059294 | 0 | 0 | 1 | 0.98138 | -0.1303 | 0.4 | 1 | 1.1 | 0.9
15 | 1 | 0 | 0 | 0 | 0 | 1 | 0.97558 | -0.17162 | 0.4 | 1 | 1.1 | 0.9
21 | 1 | 0.012212 | 0.0030606 | 0 | 0 | 1 | 0.97295 | -0.19055 | 0.4 | 1 | 1.1 | 0.9
20 | 1 | 0 | 0 | 0 | 0 | 1 | 0.97281 | -0.19154 | 0.4 | 1 | 1.1 | 0.9
18 | 1 | 0.001806 | 0.00045261 | 0 | 0 | 1 | 0.99056 | -0.066199 | 0.4 | 1 | 1.1 | 0.9
19 | 1 | 0.0067573 | 0.0016935 | 0 | 0 | 1 | 0.97253 | -0.19358 | 0.4 | 1 | 1.1 | 0.9
22 | 1 | 0.00097179 | 0.00024355 | 0 | 0 | 1 | 0.9728 | -0.1916 | 0.4 | 1 | 1.1 | 0.9

## generator_data
GEN_BUS | PG | QG | QMAX | QMIN | VG | MBASE | GEN_STATUS | PMAX | PMIN
2 | 0.22382 | 0.056458 | 10 | -10 | 1 | 100 | 1 | 10 | 0

## branch_data
F_BUS | T_BUS | BR_R | BR_X | BR_B | RATE_A | RATE_B | RATE_C | TAP | SHIFT | BR_STATUS | ANGMIN | ANGMAX | P_in | Q_in | P_out | Q_out
1 | 2 | 6.9585 | 2.6764 | 7.0224e-09 | 0 | 0 | 0 | 0 | 0 | 1 | -90 | 90 | -0.064983 | -0.016307 | 0.065299 | 0.016428
1 | 3 | 4.7461 | 1.8254 | 4.7896e-09 | 0 | 0 | 0 | 0 | 0 | 1 | -90 | 90 | 0.039278 | 0.0098649 | -0.039199 | -0.0098352
2 | 4 | 7.0462 | 2.7101 | 2.1333e-08 | 0 | 0 | 0 | 0 | 0 | 1 | -90 | 90 | 0.13293 | 0.033617 | -0.13161 | -0.03311
3 | 5 | 8.5528 | 3.2896 | 8.6313e-09 | 0 | 0 | 0 | 0 | 0 | 1 | -90 | 90 | 0.032747 | 0.0082197 | -0.032648 | -0.0081825
3 | 6 | 25.7183 | 9.8916 | 2.5954e-08 | 0 | 0 | 0 | 0 | 0 | 1 | -90 | 90 | 0.0064521 | 0.0016155 | -0.0064406 | -0.0016136
4 | 8 | 2.7443 | 1.0555 | 8.3084e-09 | 0 | 0 | 0 | 0 | 0 | 1 | -90 | 90 | 0.10603 | 0.026699 | -0.10569 | -0.026571
6 | 16 | 7.0788 | 2.7226 | 7.1438e-09 | 0 | 0 | 0 | 0 | 0 | 1 | -90 | 90 | 0.0064406 | 0.0016136 | -0.0064374 | -0.0016131
8 | 9 | 6.1143 | 2.3516 | 6.1704e-09 | 0 | 0 | 0 | 0 | 0 | 1 | -90 | 90 | 0.015306 | 0.0038376 | -0.01529 | -0.0038321
8 | 10 | 0.85683 | 0.32955 | 2.5941e-09 | 0 | 0 | 0 | 0 | 0 | 1 | -90 | 90 | 0.090389 | 0.022733 | -0.090312 | -0.022704
16 | 17 | 0.28544 | 0.10978 | 2.8806e-10 | 0 | 0 | 0 | 0 | 0 | 1 | -90 | 90 | 0.0045395 | 0.0011375 | -0.0045394 | -0.0011375
10 | 14 | 5.3721 | 2.0662 | 1.6264e-08 | 0 | 0 | 0 | 0 | 0 | 1 | -90 | 90 | 0.071183 | 0.01791 | -0.070885 | -0.017797
17 | 18 | 2.4798 | 0.95375 | 2.5025e-09 | 0 | 0 | 0 | 0 | 0 | 1 | -90 | 90 | 0.001806 | 0.0004524 | -0.001806 | -0.00045261
12 | 13 | 9.6644 | 3.7171 | 9.7531e-09 | 0 | 0 | 0 | 0 | 0 | 1 | -90 | 90 | -0.027013 | -0.0067701 | 0.027091 | 0.0067993
13 | 15 | 21.7685 | 8.3725 | 2.1968e-08 | 0 | 0 | 0 | 0 | 0 | 1 | -90 | 90 | 0.020093 | 0.0050525 | -0.019996 | -0.0050172
13 | 14 | 1.7186 | 0.661 | 5.2031e-09 | 0 | 0 | 0 | 0 | 0 | 1 | -90 | 90 | -0.047184 | -0.011852 | 0.047227 | 0.011868
15 | 21 | 11.7308 | 4.5119 | 1.1838e-08 | 0 | 0 | 0 | 0 | 0 | 1 | -90 | 90 | 0.019996 | 0.0050173 | -0.019943 | -0.0049982
21 | 20 | 1.5725 | 0.60482 | 1.587e-09 | 0 | 0 | 0 | 0 | 0 | 1 | -90 | 90 | 0.0077319 | 0.0019377 | -0.0077309 | -0.0019374
20 | 22 | 0.80643 | 0.31016 | 8.1383e-10 | 0 | 0 | 0 | 0 | 0 | 1 | -90 | 90 | 0.00097178 | 0.00024348 | -0.00097177 | -0.00024356
20 | 19 | 3.7274 | 1.4336 | 3.7616e-09 | 0 | 0 | 0 | 0 | 0 | 1 | -90 | 90 | 0.0067591 | 0.0016939 | -0.0067572 | -0.0016935