## bus_data
BUS_I | BUS_TYPE | Pd | Qd | Gs | Bs | area | Vm | Va | baseKV | zone | Vmax | Vmin
1 | 1 | 0.027788 | 0.0069644 | 0 | 0 | 1 | 0.99821 | -0.012532 | 0.4 | 1 | 1.1 | 0.9
3 | 3 | 0 | 0 | 0 | 0 | 1 | 1 | 0 | 0.4 | 1 | 1.1 | 0.9
5 | 1 | 0 | 0 | 0 | 0 | 1 | 0.99495 | -0.035237 | 0.4 | 1 | 1.1 | 0.9
6 | 1 | 0.0251 | 0.0062906 | 0 | 0 | 1 | 0.99584 | -0.029022 | 0.4 | 1 | 1.1 | 0.9
4 | 1 | 0 | 0 | 0 | 0 | 1 | 0.98976 | -0.071742 | 0.4 | 1 | 1.1 | 0.9
12 | 1 | 0 | 0 | 0 | 0 | 1 | 0.99195 | -0.056324 | 0.4 | 1 | 1.1 | 0.9
11 | 1 | 0.02672 | 0.0066966 | 0 | 0 | 1 | 0.98851 | -0.080584 | 0.4 | 1 | 1.1 | 0.9
9 | 1 | 0 | 0 | 0 | 0 | 1 | 0.98992 | -0.070615 | 0.4 | 1 | 1.1 | 0.9
7 | 1 | 0.024348 | 0.0061022 | 0 | 0 | 1 | 0.99279 | -0.050396 | 0.4 | 1 | 1.1 | 0.9
14 | 1 | 0 | 0 | 0 | 0 | 1 | 0.994 | -0.041919 | 0.4 | 1 | 1.1 | 0.9
15 | 1 | 0.027535 | 0.0069008 | 0 | 0 | 1 | 0.9907 | -0.06516 | 0.4 | 1 | 1.1 | 0.9
17 | 1 | 0.0049281 | 0.0012351 | 0 | 0 | 1 | 0.98933 | -0.074789 | 0.4 | 1 | 1.1 | 0.9
16 | 1 | 0.01408 | 0.0035287 | 0 | 0 | 1 | 0.98881 | -0.078495 | 0.4 | 1 | 1.1 | 0.9
8 | 1 | 0 | 0 | 0 | 0 | 1 | 0.99207 | -0.055525 | 0.4 | 1 | 1.1 | 0.9
10 | 1 | 0.0079685 | 0.0019971 | 0 | 0 | 1 | 0.99154 | -0.059253 | 0.4 | 1 | 1.1 | 0.9
24 | 1 | 0.0030586 | 0.00076657 | 0 | 0 | 1 | 0.99119 | -0.0617 | 0.4 | 1 | 1.1 | 0.9
20 | 1 | 0.0049635 | 0.001244 | 0 | 0 | 1 | 0.98867 | -0.079448 | 0.4 | 1 | 1.1 | 0.9
18 | 1 | 0.0039738 | 0.00099593 | 0 | 0 | 1 | 0.9891 | -0.076389 | 0.4 | 1 | 1.1 | 0.9
23 | 1 | 0 | 0 | 0 | 0 | 1 | 0.98846 | -0.080923 | 0.4 | 1 | 1.1 | 0.9
19 | 1 | 0.0023468 | 0.00058816 | 0 | 0 | 1 | 0.98905 | -0.076783 | 0.4 | 1 | 1.1 | 0.9
21 | 1 | 0.004283 | 0.0010734 | 0 | 0 | 1 | 0.98835 | -0.081757 | 0.4 | 1 | 1.1 | 0.9
22 | 1 | 0.0025287 | 0.00063375 | 0 | 0 | 1 | 0.98831 | -0.08203 | 0.4 | 1 | 1.1 | 0.9

## generator_data
GEN_BUS | PG | QG | QMAX | QMIN | VG | MBASE | GEN_STATUS | PMAX | PMIN
3 | 0.18099 | 0.045535 | 10 | -10 | 1 | 100 | 1 | 10 | 0

## branch_data
F_BUS | T_BUS | BR_R | BR_X | BR_B | RATE_A | RATE_B | RATE_C | TAP | SHIFT | BR_STATUS | ANGMIN | ANGMAX | P_in | Q_in | P_out | Q_out
1 | 3 | 5.8634 | 2.2552 | 5.9173e-09 | 0 | 0 | 0 | 0 | 0 | 1 | -90 | 90 | -0.027788 | -0.0069644 | 0.027837 | 0.0069824
3 | 5 | 6.2964 | 2.4217 | 6.3542e-09 | 0 | 0 | 0 | 0 | 0 | 1 | -90 | 90 | 0.073149 | 0.018416 | -0.07279 | -0.018278
3 | 6 | 4.743 | 1.8242 | 4.7865e-09 | 0 | 0 | 0 | 0 | 0 | 1 | -90 | 90 | 0.080007 | 0.020137 | -0.079685 | -0.020013
5 | 9 | 12.2249 | 4.7019 | 1.2337e-08 | 0 | 0 | 0 | 0 | 0 | 1 | -90 | 90 | 0.037326 | 0.009381 | -0.037143 | -0.0093119
5 | 7 | 5.5109 | 2.1196 | 5.5615e-09 | 0 | 0 | 0 | 0 | 0 | 1 | -90 | 90 | 0.035464 | 0.0088975 | -0.03539 | -0.0088694
6 | 14 | 3.064 | 1.1785 | 3.0921e-09 | 0 | 0 | 0 | 0 | 0 | 1 | -90 | 90 | 0.054585 | 0.013722 | -0.054487 | -0.013685
4 | 12 | 7.3776 | 2.8376 | 7.4453e-09 | 0 | 0 | 0 | 0 | 0 | 1 | -90 | 90 | -0.026753 | -0.0067088 | 0.02681 | 0.0067301
4 | 11 | 4.2173 | 1.6221 | 4.256e-09 | 0 | 0 | 0 | 0 | 0 | 1 | -90 | 90 | 0.026753 | 0.0067088 | -0.02672 | -0.0066966
12 | 14 | 3.4091 | 1.3112 | 3.4404e-09 | 0 | 0 | 0 | 0 | 0 | 1 | -90 | 90 | -0.054378 | -0.013643 | 0.054487 | 0.013685
12 | 15 | 4.1079 | 1.58 | 4.1456e-09 | 0 | 0 | 0 | 0 | 0 | 1 | -90 | 90 | 0.027568 | 0.0069134 | -0.027535 | -0.0069008
9 | 17 | 2.3119 | 0.8892 | 2.3331e-09 | 0 | 0 | 0 | 0 | 0 | 1 | -90 | 90 | 0.023048 | 0.005778 | -0.023035 | -0.0057731
9 | 16 | 7.1354 | 2.7444 | 7.2009e-09 | 0 | 0 | 0 | 0 | 0 | 1 | -90 | 90 | 0.014095 | 0.0035339 | -0.014079 | -0.0035287
7 | 8 | 5.9602 | 2.2924 | 6.0149e-09 | 0 | 0 | 0 | 0 | 0 | 1 | -90 | 90 | 0.011042 | 0.0027672 | -0.011034 | -0.0027648
17 | 20 | 5.0384 | 1.9378 | 5.0846e-09 | 0 | 0 | 0 | 0 | 0 | 1 | -90 | 90 | 0.011785 | 0.0029539 | -0.011777 | -0.0029514
17 | 18 | 3.2237 | 1.2399 | 3.2533e-09 | 0 | 0 | 0 | 0 | 0 | 1 | -90 | 90 | 0.0063221 | 0.0015841 | -0.0063207 | -0.0015839
8 | 10 | 4.3286 | 1.6649 | 4.3684e-09 | 0 | 0 | 0 | 0 | 0 | 1 | -90 | 90 | 0.011034 | 0.0027648 | -0.011028 | -0.002763
10 | 24 | 10.2267 | 3.9334 | 1.0321e-08 | 0 | 0 | 0 | 0 | 0 | 1 | -90 | 90 | 0.0030597 | 0.00076595 | -0.0030586 | -0.00076657
20 | 23 | 2.7548 | 1.0596 | 2.7801e-09 | 0 | 0 | 0 | 0 | 0 | 1 | -90 | 90 | 0.0068139 | 0.0017075 | -0.0068126 | -0.0017072
18 | 19 | 2.1374 | 0.82208 | 2.157e-09 | 0 | 0 | 0 | 0 | 0 | 1 | -90 | 90 | 0.0023469 | 0.00058799 | -0.0023468 | -0.00058816
23 | 21 | 1.5564 | 0.59862 | 1.5707e-09 | 0 | 0 | 0 | 0 | 0 | 1 | -90 | 90 | 0.0068126 | 0.0017072 | -0.0068118 | -0.0017071
21 | 22 | 1.3756 | 0.52909 | 1.3882e-09 | 0 | 0 | 0 | 0 | 0 | 1 | -90 | 90 | 0.0025288 | 0.00063365 | -0.0025287 | -0.00063375