## bus_data
BUS_I | BUS_TYPE | Pd | Qd | Gs | Bs | area | Vm | Va | baseKV | zone | Vmax | Vmin
5 | 1 | 0 | 0 | 0 | 0 | 1 | 0.98895 | -0.077486 | 0.4 | 1 | 1.1 | 0.9
17 | 1 | 0 | 0 | 0 | 0 | 1 | 0.98886 | -0.078176 | 0.4 | 1 | 1.1 | 0.9
7 | 1 | 0 | 0 | 0 | 0 | 1 | 0.99625 | -0.026208 | 0.4 | 1 | 1.1 | 0.9
19 | 1 | 0 | 0 | 0 | 0 | 1 | 0.9883 | -0.082118 | 0.4 | 1 | 1.1 | 0.9
21 | 1 | 0.0049163 | 0.0012321 | 0 | 0 | 1 | 0.98885 | -0.0782 | 0.4 | 1 | 1.1 | 0.9
6 | 1 | 0 | 0 | 0 | 0 | 1 | 0.99972 | -0.0019268 | 0.4 | 1 | 1.1 | 0.9
8 | 1 | 0 | 0 | 0 | 0 | 1 | 0.99666 | -0.023332 | 0.4 | 1 | 1.1 | 0.9
24 | 3 | 0.026779 | 0.0067115 | 0 | 0 | 1 | 1 | 0 | 0.4 | 1 | 1.1 | 0.9
25 | 1 | 0.057524 | 0.014417 | 0 | 0 | 1 | 0.99718 | -0.019731 | 0.4 | 1 | 1.1 | 0.9
23 | 1 | 0.03008 | 0.0075387 | 0 | 0 | 1 | 0.99503 | -0.034779 | 0.4 | 1 | 1.1 | 0.9
22 | 1 | 0.0057186 | 0.0014332 | 0 | 0 | 1 | 0.98835 | -0.081745 | 0.4 | 1 | 1.1 | 0.9
18 | 1 | 0.011134 | 0.0027906 | 0 | 0 | 1 | 0.98665 | -0.0938 | 0.4 | 1 | 1.1 | 0.9

## generator_data
GEN_BUS | PG | QG | QMAX | QMIN | VG | MBASE | GEN_STATUS | PMAX | PMIN
24 | 0.13672 | 0.034333 | 10 | -10 | 1 | 100 | 1 | 10 | 0

## branch_data
F_BUS | T_BUS | BR_R | BR_X | BR_B | RATE_A | RATE_B | RATE_C | TAP | SHIFT | BR_STATUS | ANGMIN | ANGMAX | P_in | Q_in | P_out | Q_out
5 | 17 | 1.5361 | 0.5908 | 1.5502e-09 | 0 | 0 | 0 | 0 | 0 | 1 | -90 | 90 | 0.005722 | 0.0014336 | -0.0057215 | -0.0014335
5 | 7 | 30.1835 | 11.609 | 3.046e-08 | 0 | 0 | 0 | 0 | 0 | 1 | -90 | 90 | -0.021798 | -0.0054641 | 0.021954 | 0.0055211
5 | 19 | 5.291 | 2.035 | 5.3396e-09 | 0 | 0 | 0 | 0 | 0 | 1 | -90 | 90 | 0.01116 | 0.0027984 | -0.011152 | -0.0027962
5 | 21 | 1.8501 | 0.71158 | 1.8671e-09 | 0 | 0 | 0 | 0 | 0 | 1 | -90 | 90 | 0.0049168 | 0.0012322 | -0.0049163 | -0.0012322
17 | 22 | 7.9396 | 3.0537 | 8.0125e-09 | 0 | 0 | 0 | 0 | 0 | 1 | -90 | 90 | 0.0057215 | 0.0014335 | -0.0057186 | -0.0014332
7 | 25 | 3.8419 | 1.4777 | 3.8772e-09 | 0 | 0 | 0 | 0 | 0 | 1 | -90 | 90 | -0.021954 | -0.0055211 | 0.021974 | 0.0055283
19 | 18 | 13.3197 | 5.123 | 1.3442e-08 | 0 | 0 | 0 | 0 | 0 | 1 | -90 | 90 | 0.011152 | 0.0027962 | -0.011134 | -0.0027906
6 | 8 | 9.2336 | 3.5514 | 9.3183e-09 | 0 | 0 | 0 | 0 | 0 | 1 | -90 | 90 | 0.030217 | 0.0075901 | -0.030127 | -0.0075565
6 | 24 | 0.83384 | 0.32071 | 8.4149e-10 | 0 | 0 | 0 | 0 | 0 | 1 | -90 | 90 | -0.030217 | -0.0075901 | 0.030225 | 0.0075931
8 | 23 | 4.9157 | 1.8906 | 4.9608e-09 | 0 | 0 | 0 | 0 | 0 | 1 | -90 | 90 | 0.030127 | 0.0075565 | -0.03008 | -0.0075387
24 | 25 | 3.23 | 1.2423 | 3.2597e-09 | 0 | 0 | 0 | 0 | 0 | 1 | -90 | 90 | 0.079716 | 0.020029 | -0.079498 | -0.019945