## bus_data
BUS_I | BUS_TYPE | Pd | Qd | Gs | Bs | area | Vm | Va | baseKV | zone | Vmax | Vmin
1 | 1 | 0.00892 | 0.0022356 | 0 | 0 | 1 | 0.98686 | -0.09228 | 0.4 | 1 | 1.1 | 0.9
2 | 1 | 0.0039941 | 0.001001 | 0 | 0 | 1 | 0.98725 | -0.089471 | 0.4 | 1 | 1.1 | 0.9
4 | 1 | 0.0046391 | 0.0011627 | 0 | 0 | 1 | 0.98787 | -0.085103 | 0.4 | 1 | 1.1 | 0.9
20 | 1 | 0.0064363 | 0.0016131 | 0 | 0 | 1 | 0.98977 | -0.071662 | 0.4 | 1 | 1.1 | 0.9
26 | 1 | 0.0049477 | 0.00124 | 0 | 0 | 1 | 0.99074 | -0.064781 | 0.4 | 1 | 1.1 | 0.9
9 | 3 | 0.0071627 | 0.0017951 | 0 | 0 | 1 | 1 | 0 | 0.4 | 1 | 1.1 | 0.9
10 | 1 | 0 | 0 | 0 | 0 | 1 | 0.99626 | -0.026032 | 0.4 | 1 | 1.1 | 0.9
11 | 1 | 0.0081573 | 0.0020444 | 0 | 0 | 1 | 0.99988 | -0.00084804 | 0.4 | 1 | 1.1 | 0.9
36 | 1 | 0.0085356 | 0.0021392 | 0 | 0 | 1 | 0.99697 | -0.021109 | 0.4 | 1 | 1.1 | 0.9
13 | 1 | 0 | 0 | 0 | 0 | 1 | 0.99209 | -0.055311 | 0.4 | 1 | 1.1 | 0.9
46 | 1 | 0.0066786 | 0.0016738 | 0 | 0 | 1 | 0.99597 | -0.028076 | 0.4 | 1 | 1.1 | 0.9
47 | 1 | 0.0054832 | 0.0013742 | 0 | 0 | 1 | 0.99194 | -0.056383 | 0.4 | 1 | 1.1 | 0.9
18 | 1 | 0 | 0 | 0 | 0 | 1 | 0.99169 | -0.058112 | 0.4 | 1 | 1.1 | 0.9
16 | 1 | 0.0016531 | 0.00041431 | 0 | 0 | 1 | 0.99132 | -0.060728 | 0.4 | 1 | 1.1 | 0.9
15 | 1 | 0.011413 | 0.0028603 | 0 | 0 | 1 | 0.99109 | -0.062366 | 0.4 | 1 | 1.1 | 0.9
17 | 1 | 0 | 0 | 0 | 0 | 1 | 0.99079 | -0.064465 | 0.4 | 1 | 1.1 | 0.9
19 | 1 | 0.0048027 | 0.0012037 | 0 | 0 | 1 | 0.99069 | -0.065202 | 0.4 | 1 | 1.1 | 0.9
22 | 1 | 0.0034329 | 0.00086036 | 0 | 0 | 1 | 0.99131 | -0.060854 | 0.4 | 1 | 1.1 | 0.9
24 | 1 | 0.01419 | 0.0035563 | 0 | 0 | 1 | 0.99007 | -0.069627 | 0.4 | 1 | 1.1 | 0.9
38 | 1 | 0.0077756 | 0.0019488 | 0 | 0 | 1 | 0.99414 | -0.04092 | 0.4 | 1 | 1.1 | 0.9
29 | 1 | 0 | 0 | 0 | 0 | 1 | 0.98937 | -0.074555 | 0.4 | 1 | 1.1 | 0.9
31 | 1 | 0 | 0 | 0 | 0 | 1 | 0.98919 | -0.075835 | 0.4 | 1 | 1.1 | 0.9
27 | 1 | 0.002163 | 0.0005421 | 0 | 0 | 1 | 0.98902 | -0.07705 | 0.4 | 1 | 1.1 | 0.9
28 | 1 | 0.0023464 | 0.00058806 | 0 | 0 | 1 | 0.98876 | -0.078859 | 0.4 | 1 | 1.1 | 0.9
30 | 1 | 0.0026835 | 0.00067256 | 0 | 0 | 1 | 0.98854 | -0.080443 | 0.4 | 1 | 1.1 | 0.9
32 | 1 | 0.0046597 | 0.0011678 | 0 | 0 | 1 | 0.98818 | -0.083011 | 0.4 | 1 | 1.1 | 0.9
42 | 1 | 0.0022268 | 0.0005581 | 0 | 0 | 1 | 0.98909 | -0.076539 | 0.4 | 1 | 1.1 | 0.9

## generator_data
GEN_BUS | PG | QG | QMAX | QMIN | VG | MBASE | GEN_STATUS | PMAX | PMIN
9 | 0.12325 | 0.031006 | 10 | -10 | 1 | 100 | 1 | 10 | 0

## branch_data
F_BUS | T_BUS | BR_R | BR_X | BR_B | RATE_A | RATE_B | RATE_C | TAP | SHIFT | BR_STATUS | ANGMIN | ANGMAX | P_in | Q_in | P_out | Q_out
1 | 2 | 3.9947 | 1.5364 | 4.0313e-09 | 0 | 0 | 0 | 0 | 0 | 1 | -90 | 90 | -0.00892 | -0.0022356 | 0.0089235 | 0.0022365
2 | 4 | 4.2958 | 1.6522 | 4.3352e-09 | 0 | 0 | 0 | 0 | 0 | 1 | -90 | 90 | -0.012918 | -0.0032375 | 0.012925 | 0.0032401
4 | 20 | 9.7466 | 3.7487 | 9.836e-09 | 0 | 0 | 0 | 0 | 0 | 1 | -90 | 90 | -0.017565 | -0.0044028 | 0.017597 | 0.0044144
20 | 26 | 3.6618 | 1.4084 | 3.6954e-09 | 0 | 0 | 0 | 0 | 0 | 1 | -90 | 90 | -0.024034 | -0.0060275 | 0.024057 | 0.006036
26 | 18 | 2.9474 | 1.1336 | 2.9744e-09 | 0 | 0 | 0 | 0 | 0 | 1 | -90 | 90 | -0.029004 | -0.007276 | 0.029031 | 0.007286
9 | 10 | 5.7252 | 2.202 | 5.7777e-09 | 0 | 0 | 0 | 0 | 0 | 1 | -90 | 90 | 0.059524 | 0.014987 | -0.059308 | -0.014905
9 | 11 | 1.3539 | 0.52073 | 1.3663e-09 | 0 | 0 | 0 | 0 | 0 | 1 | -90 | 90 | 0.0081583 | 0.0020447 | -0.0081573 | -0.0020444
9 | 36 | 5.7049 | 2.1942 | 5.7572e-09 | 0 | 0 | 0 | 0 | 0 | 1 | -90 | 90 | 0.048407 | 0.012179 | -0.048265 | -0.012125
10 | 13 | 7.2045 | 2.771 | 7.2706e-09 | 0 | 0 | 0 | 0 | 0 | 1 | -90 | 90 | 0.052628 | 0.013231 | -0.052414 | -0.013149
10 | 46 | 3.9542 | 1.5209 | 3.9905e-09 | 0 | 0 | 0 | 0 | 0 | 1 | -90 | 90 | 0.0066805 | 0.0016741 | -0.0066786 | -0.0016738
36 | 38 | 6.4729 | 2.4896 | 6.5323e-09 | 0 | 0 | 0 | 0 | 0 | 1 | -90 | 90 | 0.039729 | 0.009986 | -0.03962 | -0.0099446
13 | 47 | 2.5048 | 0.9634 | 2.5278e-09 | 0 | 0 | 0 | 0 | 0 | 1 | -90 | 90 | 0.005484 | 0.0013743 | -0.0054832 | -0.0013742
13 | 18 | 0.76661 | 0.29485 | 7.7364e-10 | 0 | 0 | 0 | 0 | 0 | 1 | -90 | 90 | 0.04693 | 0.011775 | -0.046912 | -0.011768
18 | 16 | 1.8738 | 0.72068 | 1.891e-09 | 0 | 0 | 0 | 0 | 0 | 1 | -90 | 90 | 0.017881 | 0.0044819 | -0.017874 | -0.0044796
16 | 15 | 1.2924 | 0.49707 | 1.3042e-09 | 0 | 0 | 0 | 0 | 0 | 1 | -90 | 90 | 0.016221 | 0.0040653 | -0.016217 | -0.004064
15 | 17 | 5.5856 | 2.1483 | 5.6369e-09 | 0 | 0 | 0 | 0 | 0 | 1 | -90 | 90 | 0.0048046 | 0.0012037 | -0.0048032 | -0.0012037
17 | 19 | 1.9619 | 0.75457 | 1.9799e-09 | 0 | 0 | 0 | 0 | 0 | 1 | -90 | 90 | 0.0048032 | 0.0012037 | -0.0048027 | -0.0012037
22 | 24 | 3.9641 | 1.5247 | 4.0005e-09 | 0 | 0 | 0 | 0 | 0 | 1 | -90 | 90 | 0.028324 | 0.0071025 | -0.028289 | -0.0070896
22 | 38 | 8.0645 | 3.1017 | 8.1385e-09 | 0 | 0 | 0 | 0 | 0 | 1 | -90 | 90 | -0.031757 | -0.0079628 | 0.031844 | 0.0079958
24 | 29 | 4.4591 | 1.7151 | 4.5001e-09 | 0 | 0 | 0 | 0 | 0 | 1 | -90 | 90 | 0.014099 | 0.0035333 | -0.01409 | -0.0035301
29 | 31 | 7.3083 | 2.8109 | 7.3753e-09 | 0 | 0 | 0 | 0 | 0 | 1 | -90 | 90 | 0.0022275 | 0.00055722 | -0.0022271 | -0.00055779
29 | 27 | 2.6815 | 1.0313 | 2.7061e-09 | 0 | 0 | 0 | 0 | 0 | 1 | -90 | 90 | 0.011862 | 0.0029729 | -0.011858 | -0.0029715
31 | 42 | 4.0293 | 1.5497 | 4.0663e-09 | 0 | 0 | 0 | 0 | 0 | 1 | -90 | 90 | 0.0022271 | 0.00055779 | -0.0022268 | -0.0005581
27 | 28 | 2.376 | 0.91386 | 2.3978e-09 | 0 | 0 | 0 | 0 | 0 | 1 | -90 | 90 | 0.0096953 | 0.0024294 | -0.0096928 | -0.0024287
28 | 30 | 2.7443 | 1.0555 | 2.7695e-09 | 0 | 0 | 0 | 0 | 0 | 1 | -90 | 90 | 0.0073465 | 0.0018407 | -0.0073449 | -0.0018403
30 | 32 | 7.0084 | 2.6955 | 7.0727e-09 | 0 | 0 | 0 | 0 | 0 | 1 | -90 | 90 | 0.0046613 | 0.0011678 | -0.0046597 | -0.0011678