## bus_data
BUS_I | BUS_TYPE | Pd | Qd | Gs | Bs | area | Vm | Va | baseKV | zone | Vmax | Vmin
34 | 1 | 0.0090445 | 0.0022668 | 0 | 0 | 1 | 0.99668 | -0.023105 | 0.4 | 1 | 1.1 | 0.9
25 | 1 | 0 | 0 | 0 | 0 | 1 | 0.99498 | -0.034944 | 0.4 | 1 | 1.1 | 0.9
35 | 1 | 0 | 0 | 0 | 0 | 1 | 0.99694 | -0.021251 | 0.4 | 1 | 1.1 | 0.9
37 | 1 | 0 | 0 | 0 | 0 | 1 | 0.99904 | -0.0066338 | 0.4 | 1 | 1.1 | 0.9
5 | 1 | 0.0086938 | 0.0021789 | 0 | 0 | 1 | 0.98517 | -0.10404 | 0.4 | 1 | 1.1 | 0.9
6 | 1 | 0.0080233 | 0.0020108 | 0 | 0 | 1 | 0.98481 | -0.10658 | 0.4 | 1 | 1.1 | 0.9
7 | 1 | 0.0068768 | 0.0017235 | 0 | 0 | 1 | 0.98524 | -0.10353 | 0.4 | 1 | 1.1 | 0.9
8 | 1 | 0.004228 | 0.0010596 | 0 | 0 | 1 | 0.9861 | -0.097413 | 0.4 | 1 | 1.1 | 0.9
14 | 1 | 0 | 0 | 0 | 0 | 1 | 0.98991 | -0.070463 | 0.4 | 1 | 1.1 | 0.9
12 | 1 | 0 | 0 | 0 | 0 | 1 | 0.99829 | -0.011957 | 0.4 | 1 | 1.1 | 0.9
43 | 3 | 0.0075112 | 0.0018825 | 0 | 0 | 1 | 1 | 0 | 0.4 | 1 | 1.1 | 0.9
39 | 1 | 0.0010898 | 0.00027313 | 0 | 0 | 1 | 0.99751 | -0.017432 | 0.4 | 1 | 1.1 | 0.9
40 | 1 | 0.0051979 | 0.0013027 | 0 | 0 | 1 | 0.99755 | -0.017135 | 0.4 | 1 | 1.1 | 0.9
23 | 1 | 0 | 0 | 0 | 0 | 1 | 0.99439 | -0.039023 | 0.4 | 1 | 1.1 | 0.9
44 | 1 | 0 | 0 | 0 | 0 | 1 | 0.99977 | -0.0016215 | 0.4 | 1 | 1.1 | 0.9
45 | 1 | 0.0081719 | 0.0020481 | 0 | 0 | 1 | 0.99973 | -0.0019065 | 0.4 | 1 | 1.1 | 0.9
21 | 1 | 0.0035077 | 0.00087912 | 0 | 0 | 1 | 0.99437 | -0.039196 | 0.4 | 1 | 1.1 | 0.9

## generator_data
GEN_BUS | PG | QG | QMAX | QMIN | VG | MBASE | GEN_STATUS | PMAX | PMIN
43 | 0.062815 | 0.015798 | 10 | -10 | 1 | 100 | 1 | 10 | 0

## branch_data
F_BUS | T_BUS | BR_R | BR_X | BR_B | RATE_A | RATE_B | RATE_C | TAP | SHIFT | BR_STATUS | ANGMIN | ANGMAX | P_in | Q_in | P_out | Q_out
34 | 25 | 4.8763 | 1.8755 | 4.9211e-09 | 0 | 0 | 0 | 0 | 0 | 1 | -90 | 90 | 0.031651 | 0.0079714 | -0.031599 | -0.0079518
34 | 35 | 0.59389 | 0.22842 | 5.9934e-10 | 0 | 0 | 0 | 0 | 0 | 1 | -90 | 90 | -0.040695 | -0.010238 | 0.040706 | 0.010242
25 | 23 | 1.6767 | 0.6449 | 1.6921e-09 | 0 | 0 | 0 | 0 | 0 | 1 | -90 | 90 | 0.031599 | 0.0079518 | -0.031581 | -0.007945
35 | 37 | 4.6933 | 1.8051 | 4.7363e-09 | 0 | 0 | 0 | 0 | 0 | 1 | -90 | 90 | -0.040706 | -0.010242 | 0.040789 | 0.010274
37 | 12 | 10.9729 | 4.2203 | 1.1074e-08 | 0 | 0 | 0 | 0 | 0 | 1 | -90 | 90 | 0.0062969 | 0.0015769 | -0.0062923 | -0.0015762
37 | 43 | 1.8479 | 0.71073 | 1.8649e-09 | 0 | 0 | 0 | 0 | 0 | 1 | -90 | 90 | -0.047086 | -0.011851 | 0.04713 | 0.011867
5 | 6 | 4.0085 | 1.5417 | 4.0453e-09 | 0 | 0 | 0 | 0 | 0 | 1 | -90 | 90 | 0.0080261 | 0.0020115 | -0.0080232 | -0.0020108
5 | 7 | 0.38124 | 0.14663 | 3.8474e-10 | 0 | 0 | 0 | 0 | 0 | 1 | -90 | 90 | -0.01672 | -0.0041904 | 0.016721 | 0.0041908
7 | 8 | 3.2832 | 1.2628 | 3.3134e-09 | 0 | 0 | 0 | 0 | 0 | 1 | -90 | 90 | -0.023598 | -0.0059143 | 0.023618 | 0.0059216
8 | 14 | 12.3121 | 4.7354 | 1.2425e-08 | 0 | 0 | 0 | 0 | 0 | 1 | -90 | 90 | -0.027846 | -0.0069813 | 0.02795 | 0.0070202
14 | 23 | 14.4789 | 5.5688 | 1.4612e-08 | 0 | 0 | 0 | 0 | 0 | 1 | -90 | 90 | -0.02795 | -0.0070202 | 0.028073 | 0.0070659
12 | 40 | 10.6696 | 4.1037 | 1.0768e-08 | 0 | 0 | 0 | 0 | 0 | 1 | -90 | 90 | 0.0062923 | 0.0015762 | -0.0062878 | -0.0015755
43 | 44 | 2.5835 | 0.99367 | 2.6072e-09 | 0 | 0 | 0 | 0 | 0 | 1 | -90 | 90 | 0.0081741 | 0.0020486 | -0.0081723 | -0.0020482
39 | 40 | 3.532 | 1.3585 | 3.5644e-09 | 0 | 0 | 0 | 0 | 0 | 1 | -90 | 90 | -0.0010898 | -0.00027313 | 0.0010898 | 0.00027279
23 | 21 | 0.63516 | 0.24429 | 6.4099e-10 | 0 | 0 | 0 | 0 | 0 | 1 | -90 | 90 | 0.0035078 | 0.00087909 | -0.0035077 | -0.00087912
44 | 45 | 0.45409 | 0.17465 | 4.5826e-10 | 0 | 0 | 0 | 0 | 0 | 1 | -90 | 90 | 0.0081723 | 0.0020482 | -0.0081719 | -0.0020481