## bus_data
BUS_I | BUS_TYPE | Pd | Qd | Gs | Bs | area | Vm | Va | baseKV | zone | Vmax | Vmin
1 | 1 | 0.0021706 | 0.00054401 | 0 | 0 | 1 | 0.99352 | -0.04548 | 0.4 | 1 | 1.1 | 0.9
2 | 1 | 0.0029179 | 0.00073131 | 0 | 0 | 1 | 0.99336 | -0.046566 | 0.4 | 1 | 1.1 | 0.9
3 | 1 | 0 | 0 | 0 | 0 | 1 | 0.99373 | -0.043991 | 0.4 | 1 | 1.1 | 0.9
4 | 1 | 0 | 0 | 0 | 0 | 1 | 0.99408 | -0.041471 | 0.4 | 1 | 1.1 | 0.9
5 | 1 | 0.0013972 | 0.00035017 | 0 | 0 | 1 | 0.9936 | -0.044899 | 0.4 | 1 | 1.1 | 0.9
22 | 1 | 0 | 0 | 0 | 0 | 1 | 0.99447 | -0.038731 | 0.4 | 1 | 1.1 | 0.9
20 | 1 | 0.0012712 | 0.00031859 | 0 | 0 | 1 | 0.99403 | -0.041885 | 0.4 | 1 | 1.1 | 0.9
34 | 1 | 0.0030281 | 0.00075892 | 0 | 0 | 1 | 0.99335 | -0.046657 | 0.4 | 1 | 1.1 | 0.9
33 | 1 | 0.00089129 | 0.00022338 | 0 | 0 | 1 | 0.99475 | -0.036807 | 0.4 | 1 | 1.1 | 0.9
32 | 1 | 0.0058903 | 0.0014763 | 0 | 0 | 1 | 0.9941 | -0.041365 | 0.4 | 1 | 1.1 | 0.9
21 | 1 | 0.0015131 | 0.00037921 | 0 | 0 | 1 | 0.99398 | -0.042237 | 0.4 | 1 | 1.1 | 0.9
6 | 1 | 0.012313 | 0.0030859 | 0 | 0 | 1 | 0.9967 | -0.023006 | 0.4 | 1 | 1.1 | 0.9
7 | 3 | 0.0089634 | 0.0022465 | 0 | 0 | 1 | 1 | 0 | 0.4 | 1 | 1.1 | 0.9
8 | 1 | 0 | 0 | 0 | 0 | 1 | 0.99501 | -0.034806 | 0.4 | 1 | 1.1 | 0.9
9 | 1 | 0.0067773 | 0.0016986 | 0 | 0 | 1 | 0.99896 | -0.0072834 | 0.4 | 1 | 1.1 | 0.9
10 | 1 | 0.033707 | 0.0084477 | 0 | 0 | 1 | 0.99318 | -0.04768 | 0.4 | 1 | 1.1 | 0.9
11 | 1 | 0.0054544 | 0.001367 | 0 | 0 | 1 | 0.99244 | -0.05289 | 0.4 | 1 | 1.1 | 0.9
14 | 1 | 0 | 0 | 0 | 0 | 1 | 0.99694 | -0.021414 | 0.4 | 1 | 1.1 | 0.9
40 | 1 | 0.0055424 | 0.0013891 | 0 | 0 | 1 | 0.99265 | -0.05138 | 0.4 | 1 | 1.1 | 0.9
42 | 1 | 0.026567 | 0.0066583 | 0 | 0 | 1 | 0.99238 | -0.053368 | 0.4 | 1 | 1.1 | 0.9
16 | 1 | 0 | 0 | 0 | 0 | 1 | 0.99596 | -0.028279 | 0.4 | 1 | 1.1 | 0.9
27 | 1 | 0.0052099 | 0.0013057 | 0 | 0 | 1 | 0.99227 | -0.054086 | 0.4 | 1 | 1.1 | 0.9
12 | 1 | 0.0093934 | 0.0023542 | 0 | 0 | 1 | 0.98747 | -0.087952 | 0.4 | 1 | 1.1 | 0.9
13 | 1 | 0.0025286 | 0.00063373 | 0 | 0 | 1 | 0.98788 | -0.085095 | 0.4 | 1 | 1.1 | 0.9
15 | 1 | 0.002319 | 0.00058119 | 0 | 0 | 1 | 0.98793 | -0.084752 | 0.4 | 1 | 1.1 | 0.9
46 | 1 | 0.0013707 | 0.00034354 | 0 | 0 | 1 | 0.98827 | -0.082342 | 0.4 | 1 | 1.1 | 0.9
37 | 1 | 0.011547 | 0.002894 | 0 | 0 | 1 | 0.99536 | -0.032458 | 0.4 | 1 | 1.1 | 0.9
38 | 1 | 0.0094712 | 0.0023737 | 0 | 0 | 1 | 0.99564 | -0.030517 | 0.4 | 1 | 1.1 | 0.9
35 | 1 | 0.024903 | 0.0062413 | 0 | 0 | 1 | 0.99473 | -0.036912 | 0.4 | 1 | 1.1 | 0.9
52 | 1 | 0 | 0 | 0 | 0 | 1 | 0.98829 | -0.08218 | 0.4 | 1 | 1.1 | 0.9
41 | 1 | 0.0023941 | 0.00060002 | 0 | 0 | 1 | 0.99553 | -0.03128 | 0.4 | 1 | 1.1 | 0.9
36 | 1 | 0 | 0 | 0 | 0 | 1 | 0.99464 | -0.037568 | 0.4 | 1 | 1.1 | 0.9
17 | 1 | 0.0033169 | 0.0008313 | 0 | 0 | 1 | 0.99387 | -0.042999 | 0.4 | 1 | 1.1 | 0.9
18 | 1 | 0.0018509 | 0.00046387 | 0 | 0 | 1 | 0.99395 | -0.042441 | 0.4 | 1 | 1.1 | 0.9
19 | 1 | 0 | 0 | 0 | 0 | 1 | 0.99401 | -0.042001 | 0.4 | 1 | 1.1 | 0.9
31 | 1 | 0.0057044 | 0.0014297 | 0 | 0 | 1 | 0.99419 | -0.040715 | 0.4 | 1 | 1.1 | 0.9
28 | 1 | 0.0010136 | 0.00025403 | 0 | 0 | 1 | 0.99379 | -0.043573 | 0.4 | 1 | 1.1 | 0.9
29 | 1 | 0.002112 | 0.00052932 | 0 | 0 | 1 | 0.99378 | -0.043599 | 0.4 | 1 | 1.1 | 0.9
23 | 1 | 0.0070412 | 0.0017647 | 0 | 0 | 1 | 0.99073 | -0.064931 | 0.4 | 1 | 1.1 | 0.9
24 | 1 | 0.0012867 | 0.00032248 | 0 | 0 | 1 | 0.99023 | -0.068441 | 0.4 | 1 | 1.1 | 0.9
25 | 1 | 0 | 0 | 0 | 0 | 1 | 0.99169 | -0.058176 | 0.4 | 1 | 1.1 | 0.9
26 | 1 | 0 | 0 | 0 | 0 | 1 | 0.98951 | -0.073573 | 0.4 | 1 | 1.1 | 0.9
49 | 1 | 0.0020363 | 0.00051034 | 0 | 0 | 1 | 0.98897 | -0.077364 | 0.4 | 1 | 1.1 | 0.9
50 | 1 | 0.0043571 | 0.001092 | 0 | 0 | 1 | 0.98939 | -0.074395 | 0.4 | 1 | 1.1 | 0.9
47 | 1 | 0.0059435 | 0.0014896 | 0 | 0 | 1 | 0.9893 | -0.075048 | 0.4 | 1 | 1.1 | 0.9
54 | 1 | 0.0024621 | 0.00061707 | 0 | 0 | 1 | 0.98938 | -0.074494 | 0.4 | 1 | 1.1 | 0.9
30 | 1 | 0 | 0 | 0 | 0 | 1 | 0.9937 | -0.044179 | 0.4 | 1 | 1.1 | 0.9
43 | 1 | 0.0017934 | 0.00044948 | 0 | 0 | 1 | 0.99361 | -0.044821 | 0.4 | 1 | 1.1 | 0.9
44 | 1 | 0 | 0 | 0 | 0 | 1 | 0.99367 | -0.044409 | 0.4 | 1 | 1.1 | 0.9
45 | 1 | 0.0017219 | 0.00043156 | 0 | 0 | 1 | 0.99361 | -0.044798 | 0.4 | 1 | 1.1 | 0.9
39 | 1 | 0.0028944 | 0.00072541 | 0 | 0 | 1 | 0.99459 | -0.037936 | 0.4 | 1 | 1.1 | 0.9
51 | 1 | 0 | 0 | 0 | 0 | 1 | 0.98805 | -0.083909 | 0.4 | 1 | 1.1 | 0.9
53 | 1 | 0.0070194 | 0.0017592 | 0 | 0 | 1 | 0.9879 | -0.084944 | 0.4 | 1 | 1.1 | 0.9

## generator_data
GEN_BUS | PG | QG | QMAX | QMIN | VG | MBASE | GEN_STATUS | PMAX | PMIN
7 | 0.23965 | 0.060259 | 10 | -10 | 1 | 100 | 1 | 10 | 0

## branch_data
F_BUS | T_BUS | BR_R | BR_X | BR_B | RATE_A | RATE_B | RATE_C | TAP | SHIFT | BR_STATUS | ANGMIN | ANGMAX | P_in | Q_in | P_out | Q_out
1 | 2 | 4.7819 | 1.8392 | 4.8258e-09 | 0 | 0 | 0 | 0 | 0 | 1 | -90 | 90 | 0.0029184 | 0.000731 | -0.0029179 | -0.00073131
1 | 3 | 3.7583 | 1.4455 | 3.7928e-09 | 0 | 0 | 0 | 0 | 0 | 1 | -90 | 90 | -0.005089 | -0.001275 | 0.00509 | 0.001275
3 | 4 | 3.4029 | 1.3088 | 3.4341e-09 | 0 | 0 | 0 | 0 | 0 | 1 | -90 | 90 | -0.0095167 | -0.0023836 | 0.00952 | 0.0023846
3 | 5 | 2.6359 | 1.0138 | 2.6601e-09 | 0 | 0 | 0 | 0 | 0 | 1 | -90 | 90 | 0.0044266 | 0.0011086 | -0.0044261 | -0.0011086
4 | 22 | 2.8643 | 1.1017 | 2.8906e-09 | 0 | 0 | 0 | 0 | 0 | 1 | -90 | 90 | -0.012304 | -0.003082 | 0.012309 | 0.0030835
4 | 20 | 1.9125 | 0.73558 | 1.9301e-09 | 0 | 0 | 0 | 0 | 0 | 1 | -90 | 90 | 0.0027845 | 0.0006974 | -0.0027843 | -0.00069753
5 | 34 | 7.4565 | 2.8679 | 7.5249e-09 | 0 | 0 | 0 | 0 | 0 | 1 | -90 | 90 | 0.0030289 | 0.00075846 | -0.0030281 | -0.00075892
22 | 33 | 1.3609 | 0.52341 | 1.3734e-09 | 0 | 0 | 0 | 0 | 0 | 1 | -90 | 90 | -0.018202 | -0.00456 | 0.018206 | 0.0045617
22 | 32 | 5.7561 | 2.2139 | 5.8089e-09 | 0 | 0 | 0 | 0 | 0 | 1 | -90 | 90 | 0.0058925 | 0.0014765 | -0.0058903 | -0.0014763
20 | 21 | 2.9875 | 1.149 | 3.0149e-09 | 0 | 0 | 0 | 0 | 0 | 1 | -90 | 90 | 0.0015131 | 0.00037894 | -0.0015131 | -0.00037921
33 | 37 | 2.9351 | 1.1289 | 2.9621e-09 | 0 | 0 | 0 | 0 | 0 | 1 | -90 | 90 | -0.019098 | -0.0047851 | 0.019109 | 0.0047892
6 | 7 | 2.2193 | 0.85358 | 4.4793e-09 | 0 | 0 | 0 | 0 | 0 | 1 | -90 | 90 | -0.1352 | -0.033968 | 0.13564 | 0.034134
6 | 8 | 1.2466 | 0.47948 | 2.5162e-09 | 0 | 0 | 0 | 0 | 0 | 1 | -90 | 90 | 0.12289 | 0.030882 | -0.12269 | -0.030805
7 | 9 | 1.0014 | 0.38516 | 1.0106e-09 | 0 | 0 | 0 | 0 | 0 | 1 | -90 | 90 | 0.095053 | 0.023878 | -0.094956 | -0.023841
8 | 10 | 1.8365 | 0.70633 | 1.8533e-09 | 0 | 0 | 0 | 0 | 0 | 1 | -90 | 90 | 0.090584 | 0.022749 | -0.090422 | -0.022687
8 | 11 | 7.264 | 2.7938 | 7.3307e-09 | 0 | 0 | 0 | 0 | 0 | 1 | -90 | 90 | 0.032103 | 0.0080561 | -0.032023 | -0.0080259
9 | 14 | 2.0863 | 0.80242 | 2.1054e-09 | 0 | 0 | 0 | 0 | 0 | 1 | -90 | 90 | 0.088179 | 0.022142 | -0.088006 | -0.022076
10 | 40 | 0.84052 | 0.32328 | 8.4823e-10 | 0 | 0 | 0 | 0 | 0 | 1 | -90 | 90 | 0.056715 | 0.014239 | -0.056686 | -0.014228
11 | 42 | 0.23055 | 0.088672 | 2.3266e-10 | 0 | 0 | 0 | 0 | 0 | 1 | -90 | 90 | 0.026568 | 0.0066589 | -0.026567 | -0.0066583
14 | 16 | 1.0106 | 0.3887 | 1.0199e-09 | 0 | 0 | 0 | 0 | 0 | 1 | -90 | 90 | 0.088006 | 0.022076 | -0.087923 | -0.022044
40 | 27 | 0.681 | 0.26192 | 6.8725e-10 | 0 | 0 | 0 | 0 | 0 | 1 | -90 | 90 | 0.051144 | 0.012839 | -0.051125 | -0.012831
16 | 37 | 1.7603 | 0.67705 | 1.7765e-09 | 0 | 0 | 0 | 0 | 0 | 1 | -90 | 90 | 0.030674 | 0.0076898 | -0.030656 | -0.0076832
16 | 38 | 2.4356 | 0.93677 | 2.4579e-09 | 0 | 0 | 0 | 0 | 0 | 1 | -90 | 90 | 0.011869 | 0.0029746 | -0.011866 | -0.0029734
16 | 35 | 2.4577 | 0.94528 | 2.4803e-09 | 0 | 0 | 0 | 0 | 0 | 1 | -90 | 90 | 0.045379 | 0.01138 | -0.045325 | -0.011359
27 | 25 | 1.1452 | 0.44044 | 1.1557e-09 | 0 | 0 | 0 | 0 | 0 | 1 | -90 | 90 | 0.045915 | 0.011526 | -0.045889 | -0.011516
12 | 13 | 3.863 | 1.4858 | 3.8984e-09 | 0 | 0 | 0 | 0 | 0 | 1 | -90 | 90 | -0.0093934 | -0.0023542 | 0.0093971 | 0.0023553
13 | 15 | 0.36622 | 0.14085 | 3.6958e-10 | 0 | 0 | 0 | 0 | 0 | 1 | -90 | 90 | -0.011926 | -0.002989 | 0.011926 | 0.0029892
15 | 46 | 2.1519 | 0.82765 | 2.1716e-09 | 0 | 0 | 0 | 0 | 0 | 1 | -90 | 90 | -0.014245 | -0.0035704 | 0.01425 | 0.003572
46 | 52 | 0.13139 | 0.050536 | 1.326e-10 | 0 | 0 | 0 | 0 | 0 | 1 | -90 | 90 | -0.015621 | -0.0039155 | 0.015621 | 0.0039157
38 | 41 | 4.1119 | 1.5815 | 4.1496e-09 | 0 | 0 | 0 | 0 | 0 | 1 | -90 | 90 | 0.0023944 | 0.00059971 | -0.0023941 | -0.00060002
35 | 36 | 0.41395 | 0.15921 | 4.1775e-10 | 0 | 0 | 0 | 0 | 0 | 1 | -90 | 90 | 0.020422 | 0.0051178 | -0.02042 | -0.0051171
52 | 51 | 3.131 | 1.2043 | 3.1598e-09 | 0 | 0 | 0 | 0 | 0 | 1 | -90 | 90 | 0.0070221 | 0.0017598 | -0.0070204 | -0.0017594
52 | 49 | 2.7083 | 1.0417 | 2.7332e-09 | 0 | 0 | 0 | 0 | 0 | 1 | -90 | 90 | -0.022643 | -0.0056754 | 0.022658 | 0.005681
36 | 39 | 1.6367 | 0.6295 | 1.6517e-09 | 0 | 0 | 0 | 0 | 0 | 1 | -90 | 90 | 0.0028945 | 0.0007253 | -0.0028944 | -0.00072541
36 | 31 | 2.3123 | 0.88936 | 2.3336e-09 | 0 | 0 | 0 | 0 | 0 | 1 | -90 | 90 | 0.017526 | 0.0043918 | -0.017518 | -0.0043891
17 | 18 | 2.1668 | 0.83338 | 2.1867e-09 | 0 | 0 | 0 | 0 | 0 | 1 | -90 | 90 | -0.0033169 | -0.0008313 | 0.0033172 | 0.00083118
18 | 19 | 1.0947 | 0.42103 | 1.1047e-09 | 0 | 0 | 0 | 0 | 0 | 1 | -90 | 90 | -0.005168 | -0.0012951 | 0.0051684 | 0.0012951
19 | 31 | 1.4002 | 0.53855 | 1.4131e-09 | 0 | 0 | 0 | 0 | 0 | 1 | -90 | 90 | -0.011811 | -0.0029588 | 0.011813 | 0.0029595
19 | 28 | 3.0417 | 1.1699 | 3.0696e-09 | 0 | 0 | 0 | 0 | 0 | 1 | -90 | 90 | 0.006643 | 0.0016637 | -0.0066416 | -0.0016635
28 | 29 | 0.059969 | 0.023065 | 6.0519e-11 | 0 | 0 | 0 | 0 | 0 | 1 | -90 | 90 | 0.005628 | 0.0014095 | -0.005628 | -0.0014095
29 | 30 | 2.1165 | 0.81404 | 2.1359e-09 | 0 | 0 | 0 | 0 | 0 | 1 | -90 | 90 | 0.003516 | 0.00088014 | -0.0035157 | -0.00088024
23 | 24 | 1.1579 | 0.44536 | 1.1686e-09 | 0 | 0 | 0 | 0 | 0 | 1 | -90 | 90 | 0.038805 | 0.0097347 | -0.038786 | -0.0097276
23 | 25 | 1.8884 | 0.7263 | 1.9057e-09 | 0 | 0 | 0 | 0 | 0 | 1 | -90 | 90 | -0.045846 | -0.011499 | 0.045889 | 0.011516
24 | 26 | 1.7494 | 0.67283 | 1.7654e-09 | 0 | 0 | 0 | 0 | 0 | 1 | -90 | 90 | 0.037499 | 0.0094051 | -0.037472 | -0.009395
26 | 49 | 1.9579 | 0.75303 | 1.9758e-09 | 0 | 0 | 0 | 0 | 0 | 1 | -90 | 90 | 0.024708 | 0.0061961 | -0.024695 | -0.0061913
26 | 50 | 1.536 | 0.59079 | 1.5501e-09 | 0 | 0 | 0 | 0 | 0 | 1 | -90 | 90 | 0.00682 | 0.0017092 | -0.0068192 | -0.001709
26 | 47 | 3.163 | 1.2165 | 3.192e-09 | 0 | 0 | 0 | 0 | 0 | 1 | -90 | 90 | 0.0059447 | 0.0014897 | -0.0059435 | -0.0014896
50 | 54 | 0.51474 | 0.19798 | 5.1946e-10 | 0 | 0 | 0 | 0 | 0 | 1 | -90 | 90 | 0.0024622 | 0.00061703 | -0.0024621 | -0.00061707
30 | 43 | 4.5988 | 1.7688 | 4.641e-09 | 0 | 0 | 0 | 0 | 0 | 1 | -90 | 90 | 0.0017936 | 0.00044908 | -0.0017934 | -0.00044948
30 | 44 | 1.7152 | 0.6597 | 1.731e-09 | 0 | 0 | 0 | 0 | 0 | 1 | -90 | 90 | 0.0017221 | 0.00043116 | -0.001722 | -0.00043131
44 | 45 | 2.9054 | 1.1175 | 2.9321e-09 | 0 | 0 | 0 | 0 | 0 | 1 | -90 | 90 | 0.001722 | 0.00043131 | -0.0017219 | -0.00043156
51 | 53 | 1.874 | 0.72075 | 1.8912e-09 | 0 | 0 | 0 | 0 | 0 | 1 | -90 | 90 | 0.0070204 | 0.0017594 | -0.0070194 | -0.0017592