## bus_data
BUS_I | BUS_TYPE | Pd | Qd | Gs | Bs | area | Vm | Va | baseKV | zone | Vmax | Vmin
1 | 1 | 0.002304 | 0.00057744 | 0 | 0 | 1 | 0.99702 | -0.020891 | 0.4 | 1 | 1.1 | 0.9
2 | 1 | 0 | 0 | 0 | 0 | 1 | 0.99705 | -0.020635 | 0.4 | 1 | 1.1 | 0.9
3 | 1 | 0.00053427 | 0.0001339 | 0 | 0 | 1 | 0.99795 | -0.014366 | 0.4 | 1 | 1.1 | 0.9
4 | 1 | 0.00061215 | 0.00015342 | 0 | 0 | 1 | 0.9965 | -0.024562 | 0.4 | 1 | 1.1 | 0.9
9 | 1 | 0 | 0 | 0 | 0 | 1 | 0.99812 | -0.013089 | 0.4 | 1 | 1.1 | 0.9
18 | 1 | 0.00084749 | 0.0002124 | 0 | 0 | 1 | 0.99967 | -0.0023194 | 0.4 | 1 | 1.1 | 0.9
11 | 1 | 0 | 0 | 0 | 0 | 1 | 0.99391 | -0.042661 | 0.4 | 1 | 1.1 | 0.9
7 | 1 | 0.0012405 | 0.00031089 | 0 | 0 | 1 | 0.99779 | -0.015406 | 0.4 | 1 | 1.1 | 0.9
15 | 1 | 0.0056846 | 0.0014247 | 0 | 0 | 1 | 0.9977 | -0.016066 | 0.4 | 1 | 1.1 | 0.9
17 | 1 | 0.0037145 | 0.00093095 | 0 | 0 | 1 | 0.9961 | -0.027334 | 0.4 | 1 | 1.1 | 0.9
31 | 3 | 0 | 0 | 0 | 0 | 1 | 1 | 0 | 0.4 | 1 | 1.1 | 0.9
14 | 1 | 0 | 0 | 0 | 0 | 1 | 0.99606 | -0.02764 | 0.4 | 1 | 1.1 | 0.9
28 | 1 | 0.065435 | 0.016399 | 0 | 0 | 1 | 0.99729 | -0.018915 | 0.4 | 1 | 1.1 | 0.9
5 | 1 | 0.0026178 | 0.00065609 | 0 | 0 | 1 | 0.9974 | -0.018132 | 0.4 | 1 | 1.1 | 0.9
6 | 1 | 0.0031655 | 0.00079335 | 0 | 0 | 1 | 0.99738 | -0.018315 | 0.4 | 1 | 1.1 | 0.9
8 | 1 | 0.0032673 | 0.00081887 | 0 | 0 | 1 | 0.99734 | -0.018561 | 0.4 | 1 | 1.1 | 0.9
12 | 1 | 0.002073 | 0.00051955 | 0 | 0 | 1 | 0.99387 | -0.042928 | 0.4 | 1 | 1.1 | 0.9
10 | 1 | 0.080478 | 0.02017 | 0 | 0 | 1 | 0.99376 | -0.043701 | 0.4 | 1 | 1.1 | 0.9
13 | 1 | 0.0032041 | 0.00080301 | 0 | 0 | 1 | 0.996 | -0.028009 | 0.4 | 1 | 1.1 | 0.9
16 | 1 | 0.0016098 | 0.00040345 | 0 | 0 | 1 | 0.99584 | -0.029193 | 0.4 | 1 | 1.1 | 0.9
29 | 1 | 0.002495 | 0.00062531 | 0 | 0 | 1 | 0.99343 | -0.045993 | 0.4 | 1 | 1.1 | 0.9
30 | 1 | 0.0074309 | 0.0018624 | 0 | 0 | 1 | 0.99268 | -0.051276 | 0.4 | 1 | 1.1 | 0.9
26 | 1 | 0 | 0 | 0 | 0 | 1 | 0.99521 | -0.033485 | 0.4 | 1 | 1.1 | 0.9
19 | 1 | 0 | 0 | 0 | 0 | 1 | 0.99578 | -0.029604 | 0.4 | 1 | 1.1 | 0.9
21 | 1 | 0.012347 | 0.0030944 | 0 | 0 | 1 | 0.98972 | -0.072186 | 0.4 | 1 | 1.1 | 0.9
22 | 1 | 0 | 0 | 0 | 0 | 1 | 0.99024 | -0.068479 | 0.4 | 1 | 1.1 | 0.9
20 | 1 | 0.0033043 | 0.00082814 | 0 | 0 | 1 | 0.99562 | -0.030729 | 0.4 | 1 | 1.1 | 0.9
24 | 1 | 0 | 0 | 0 | 0 | 1 | 0.99065 | -0.065631 | 0.4 | 1 | 1.1 | 0.9
23 | 1 | 0 | 0 | 0 | 0 | 1 | 0.99184 | -0.057226 | 0.4 | 1 | 1.1 | 0.9
32 | 1 | 0.0037919 | 0.00095033 | 0 | 0 | 1 | 0.99155 | -0.059273 | 0.4 | 1 | 1.1 | 0.9
33 | 1 | 0.00318 | 0.00079699 | 0 | 0 | 1 | 0.9909 | -0.063834 | 0.4 | 1 | 1.1 | 0.9
25 | 1 | 0.0036559 | 0.00091626 | 0 | 0 | 1 | 0.99204 | -0.05578 | 0.4 | 1 | 1.1 | 0.9
27 | 1 | 0.0023921 | 0.00059951 | 0 | 0 | 1 | 0.99169 | -0.058244 | 0.4 | 1 | 1.1 | 0.9
35 | 1 | 0.0064216 | 0.0016094 | 0 | 0 | 1 | 0.99137 | -0.06054 | 0.4 | 1 | 1.1 | 0.9

## generator_data
GEN_BUS | PG | QG | QMAX | QMIN | VG | MBASE | GEN_STATUS | PMAX | PMIN
31 | 0.22293 | 0.056013 | 10 | -10 | 1 | 100 | 1 | 10 | 0

## branch_data
F_BUS | T_BUS | BR_R | BR_X | BR_B | RATE_A | RATE_B | RATE_C | TAP | SHIFT | BR_STATUS | ANGMIN | ANGMAX | P_in | Q_in | P_out | Q_out
1 | 2 | 1.4359 | 0.55228 | 1.4491e-09 | 0 | 0 | 0 | 0 | 0 | 1 | -90 | 90 | -0.002304 | -0.00057744 | 0.0023041 | 0.00057733
2 | 3 | 5.5028 | 2.1164 | 5.5533e-09 | 0 | 0 | 0 | 0 | 0 | 1 | -90 | 90 | -0.014762 | -0.0036996 | 0.014775 | 0.003704
2 | 4 | 4.0789 | 1.5688 | 4.1164e-09 | 0 | 0 | 0 | 0 | 0 | 1 | -90 | 90 | 0.012458 | 0.0031223 | -0.012452 | -0.0031201
3 | 15 | 3.879 | 1.4919 | 3.9146e-09 | 0 | 0 | 0 | 0 | 0 | 1 | -90 | 90 | 0.005686 | 0.0014248 | -0.0056846 | -0.0014247
3 | 18 | 7.4567 | 2.868 | 7.5251e-09 | 0 | 0 | 0 | 0 | 0 | 1 | -90 | 90 | -0.020996 | -0.0052627 | 0.021031 | 0.0052754
4 | 17 | 3.0267 | 1.1641 | 3.0545e-09 | 0 | 0 | 0 | 0 | 0 | 1 | -90 | 90 | 0.011839 | 0.0029667 | -0.011835 | -0.0029652
9 | 18 | 1.5074 | 0.57979 | 1.5213e-09 | 0 | 0 | 0 | 0 | 0 | 1 | -90 | 90 | -0.0932 | -0.023405 | 0.09334 | 0.023458
9 | 11 | 4.6288 | 1.7803 | 4.6713e-09 | 0 | 0 | 0 | 0 | 0 | 1 | -90 | 90 | 0.082902 | 0.020824 | -0.082563 | -0.020694
9 | 7 | 2.9193 | 1.1228 | 2.9461e-09 | 0 | 0 | 0 | 0 | 0 | 1 | -90 | 90 | 0.010298 | 0.0025811 | -0.010295 | -0.0025801
18 | 31 | 0.26331 | 0.10127 | 5.3145e-10 | 0 | 0 | 0 | 0 | 0 | 1 | -90 | 90 | -0.11522 | -0.028946 | 0.11526 | 0.02896
11 | 12 | 1.6565 | 0.6371 | 1.6717e-09 | 0 | 0 | 0 | 0 | 0 | 1 | -90 | 90 | 0.0020731 | 0.00051942 | -0.002073 | -0.00051955
11 | 10 | 0.16633 | 0.063975 | 1.6786e-10 | 0 | 0 | 0 | 0 | 0 | 1 | -90 | 90 | 0.080489 | 0.020174 | -0.080478 | -0.02017
7 | 5 | 3.904 | 1.5015 | 3.9399e-09 | 0 | 0 | 0 | 0 | 0 | 1 | -90 | 90 | 0.0090543 | 0.0022692 | -0.0090509 | -0.0022683
17 | 14 | 0.48615 | 0.18698 | 4.9061e-10 | 0 | 0 | 0 | 0 | 0 | 1 | -90 | 90 | 0.0081204 | 0.0020343 | -0.0081201 | -0.0020342
31 | 28 | 2.2925 | 0.88172 | 4.627e-09 | 0 | 0 | 0 | 0 | 0 | 1 | -90 | 90 | 0.10768 | 0.027052 | -0.10739 | -0.026944
14 | 16 | 4.0795 | 1.569 | 4.1169e-09 | 0 | 0 | 0 | 0 | 0 | 1 | -90 | 90 | 0.0049158 | 0.0012313 | -0.0049148 | -0.0012313
14 | 13 | 1.4899 | 0.57302 | 1.5035e-09 | 0 | 0 | 0 | 0 | 0 | 1 | -90 | 90 | 0.0032042 | 0.00080292 | -0.0032041 | -0.00080301
28 | 26 | 4.5127 | 1.7356 | 4.5541e-09 | 0 | 0 | 0 | 0 | 0 | 1 | -90 | 90 | 0.041959 | 0.010545 | -0.041874 | -0.010512
5 | 6 | 0.36813 | 0.14159 | 3.7151e-10 | 0 | 0 | 0 | 0 | 0 | 1 | -90 | 90 | 0.0064331 | 0.0016122 | -0.0064329 | -0.0016122
6 | 8 | 0.97251 | 0.37404 | 9.8143e-10 | 0 | 0 | 0 | 0 | 0 | 1 | -90 | 90 | 0.0032674 | 0.00081881 | -0.0032673 | -0.00081887
16 | 19 | 1.6024 | 0.61629 | 1.6171e-09 | 0 | 0 | 0 | 0 | 0 | 1 | -90 | 90 | 0.003305 | 0.00082781 | -0.0033048 | -0.0008279
29 | 30 | 1.7291 | 0.66505 | 1.745e-09 | 0 | 0 | 0 | 0 | 0 | 1 | -90 | 90 | 0.039306 | 0.0098596 | -0.039278 | -0.0098487
29 | 26 | 3.8591 | 1.4843 | 3.8945e-09 | 0 | 0 | 0 | 0 | 0 | 1 | -90 | 90 | -0.041801 | -0.010485 | 0.041874 | 0.010512
30 | 25 | 4.631 | 1.7812 | 4.6735e-09 | 0 | 0 | 0 | 0 | 0 | 1 | -90 | 90 | 0.012482 | 0.0031288 | -0.012475 | -0.0031263
30 | 23 | 3.948 | 1.5185 | 3.9843e-09 | 0 | 0 | 0 | 0 | 0 | 1 | -90 | 90 | 0.019364 | 0.0048575 | -0.019348 | -0.0048518
19 | 20 | 4.3976 | 1.6914 | 4.438e-09 | 0 | 0 | 0 | 0 | 0 | 1 | -90 | 90 | 0.0033048 | 0.0008279 | -0.0033043 | -0.00082814
21 | 22 | 3.8317 | 1.4737 | 3.8669e-09 | 0 | 0 | 0 | 0 | 0 | 1 | -90 | 90 | -0.012347 | -0.0030944 | 0.012353 | 0.0030965
22 | 24 | 2.9466 | 1.1333 | 2.9736e-09 | 0 | 0 | 0 | 0 | 0 | 1 | -90 | 90 | -0.012353 | -0.0030965 | 0.012358 | 0.0030981
24 | 33 | 1.8603 | 0.7155 | 1.8774e-09 | 0 | 0 | 0 | 0 | 0 | 1 | -90 | 90 | -0.012358 | -0.0030981 | 0.012361 | 0.0030991
23 | 32 | 1.3566 | 0.52178 | 1.3691e-09 | 0 | 0 | 0 | 0 | 0 | 1 | -90 | 90 | 0.019348 | 0.0048518 | -0.019343 | -0.0048498
32 | 33 | 3.7575 | 1.4452 | 3.7919e-09 | 0 | 0 | 0 | 0 | 0 | 1 | -90 | 90 | 0.015551 | 0.0038995 | -0.015541 | -0.003896
25 | 27 | 3.581 | 1.3773 | 3.6138e-09 | 0 | 0 | 0 | 0 | 0 | 1 | -90 | 90 | 0.0088187 | 0.00221 | -0.0088157 | -0.0022092
27 | 35 | 4.5772 | 1.7604 | 4.6192e-09 | 0 | 0 | 0 | 0 | 0 | 1 | -90 | 90 | 0.0064236 | 0.0016097 | -0.0064216 | -0.0016094