## bus_data
BUS_I | BUS_TYPE | Pd | Qd | Gs | Bs | area | Vm | Va | baseKV | zone | Vmax | Vmin
1 | 1 | 0.0018422 | 0.0004617 | 0 | 0 | 1 | 0.99432 | -0.039644 | 0.4 | 1 | 1.1 | 0.9
3 | 1 | 0 | 0 | 0 | 0 | 1 | 0.99439 | -0.039127 | 0.4 | 1 | 1.1 | 0.9
5 | 1 | 0.0015838 | 0.00039693 | 0 | 0 | 1 | 0.99463 | -0.037408 | 0.4 | 1 | 1.1 | 0.9
54 | 1 | 0.0024281 | 0.00060854 | 0 | 0 | 1 | 0.99397 | -0.042058 | 0.4 | 1 | 1.1 | 0.9
20 | 1 | 0.00057343 | 0.00014371 | 0 | 0 | 1 | 0.99472 | -0.036771 | 0.4 | 1 | 1.1 | 0.9
21 | 1 | 0 | 0 | 0 | 0 | 1 | 0.99497 | -0.035054 | 0.4 | 1 | 1.1 | 0.9
6 | 1 | 0.0040212 | 0.0010078 | 0 | 0 | 1 | 0.97514 | -0.17468 | 0.4 | 1 | 1.1 | 0.9
7 | 1 | 0.0020359 | 0.00051024 | 0 | 0 | 1 | 0.97648 | -0.16506 | 0.4 | 1 | 1.1 | 0.9
8 | 1 | 0.0020045 | 0.00050237 | 0 | 0 | 1 | 0.97379 | -0.18438 | 0.4 | 1 | 1.1 | 0.9
9 | 1 | 0.0011758 | 0.00029468 | 0 | 0 | 1 | 0.9781 | -0.15346 | 0.4 | 1 | 1.1 | 0.9
38 | 1 | 0.0012393 | 0.0003106 | 0 | 0 | 1 | 0.97256 | -0.19318 | 0.4 | 1 | 1.1 | 0.9
46 | 1 | 0.0016471 | 0.00041281 | 0 | 0 | 1 | 0.9716 | -0.20009 | 0.4 | 1 | 1.1 | 0.9
23 | 1 | 0.0014814 | 0.00037128 | 0 | 0 | 1 | 0.97077 | -0.20608 | 0.4 | 1 | 1.1 | 0.9
45 | 1 | 0.0017251 | 0.00043235 | 0 | 0 | 1 | 0.97236 | -0.19464 | 0.4 | 1 | 1.1 | 0.9
18 | 1 | 0 | 0 | 0 | 0 | 1 | 0.97829 | -0.15212 | 0.4 | 1 | 1.1 | 0.9
33 | 1 | 0 | 0 | 0 | 0 | 1 | 0.97251 | -0.19358 | 0.4 | 1 | 1.1 | 0.9
39 | 1 | 0.0017864 | 0.00044772 | 0 | 0 | 1 | 0.97897 | -0.14729 | 0.4 | 1 | 1.1 | 0.9
48 | 1 | 0.0022073 | 0.0005532 | 0 | 0 | 1 | 0.99982 | -0.0012939 | 0.4 | 1 | 1.1 | 0.9
49 | 1 | 0.001553 | 0.00038923 | 0 | 0 | 1 | 0.99982 | -0.0012749 | 0.4 | 1 | 1.1 | 0.9
10 | 1 | 0.00054069 | 0.00013551 | 0 | 0 | 1 | 0.98858 | -0.079395 | 0.4 | 1 | 1.1 | 0.9
11 | 1 | 0.0016424 | 0.00041163 | 0 | 0 | 1 | 0.98774 | -0.085256 | 0.4 | 1 | 1.1 | 0.9
12 | 1 | 0.0015838 | 0.00039695 | 0 | 0 | 1 | 0.9894 | -0.073685 | 0.4 | 1 | 1.1 | 0.9
13 | 1 | 0 | 0 | 0 | 0 | 1 | 0.9851 | -0.10388 | 0.4 | 1 | 1.1 | 0.9
14 | 1 | 0.0018162 | 0.00045518 | 0 | 0 | 1 | 0.98941 | -0.073581 | 0.4 | 1 | 1.1 | 0.9
41 | 1 | 0.0024351 | 0.0006103 | 0 | 0 | 1 | 0.99263 | -0.051125 | 0.4 | 1 | 1.1 | 0.9
40 | 1 | 0.00081263 | 0.00020366 | 0 | 0 | 1 | 0.99292 | -0.049107 | 0.4 | 1 | 1.1 | 0.9
17 | 1 | 0 | 0 | 0 | 0 | 1 | 0.98252 | -0.12207 | 0.4 | 1 | 1.1 | 0.9
53 | 1 | 0.0023151 | 0.00058022 | 0 | 0 | 1 | 0.99349 | -0.045181 | 0.4 | 1 | 1.1 | 0.9
43 | 1 | 0.0015948 | 0.00039969 | 0 | 0 | 1 | 0.99367 | -0.043873 | 0.4 | 1 | 1.1 | 0.9
15 | 1 | 0.0055504 | 0.0013911 | 0 | 0 | 1 | 0.98181 | -0.12711 | 0.4 | 1 | 1.1 | 0.9
16 | 1 | 0 | 0 | 0 | 0 | 1 | 0.98096 | -0.13314 | 0.4 | 1 | 1.1 | 0.9
19 | 1 | 0 | 0 | 0 | 0 | 1 | 0.98015 | -0.1389 | 0.4 | 1 | 1.1 | 0.9
51 | 1 | 0.00077038 | 0.00019307 | 0 | 0 | 1 | 0.98012 | -0.13908 | 0.4 | 1 | 1.1 | 0.9
22 | 1 | 0.00089327 | 0.00022387 | 0 | 0 | 1 | 0.99546 | -0.031594 | 0.4 | 1 | 1.1 | 0.9
30 | 1 | 0.0017425 | 0.00043671 | 0 | 0 | 1 | 0.99594 | -0.028196 | 0.4 | 1 | 1.1 | 0.9
27 | 1 | 0 | 0 | 0 | 0 | 1 | 0.99629 | -0.02571 | 0.4 | 1 | 1.1 | 0.9
24 | 1 | 0.0024008 | 0.0006017 | 0 | 0 | 1 | 0.97051 | -0.20799 | 0.4 | 1 | 1.1 | 0.9
25 | 1 | 0.0013553 | 0.00033967 | 0 | 0 | 1 | 0.97037 | -0.20901 | 0.4 | 1 | 1.1 | 0.9
37 | 1 | 0.00075686 | 0.00018969 | 0 | 0 | 1 | 0.97028 | -0.20968 | 0.4 | 1 | 1.1 | 0.9
35 | 1 | 0.0020455 | 0.00051266 | 0 | 0 | 1 | 0.97018 | -0.21038 | 0.4 | 1 | 1.1 | 0.9
31 | 1 | 0.0012383 | 0.00031035 | 0 | 0 | 1 | 0.9724 | -0.19436 | 0.4 | 1 | 1.1 | 0.9
32 | 1 | 0.00053638 | 0.00013443 | 0 | 0 | 1 | 0.97243 | -0.19413 | 0.4 | 1 | 1.1 | 0.9
26 | 1 | 0.00083502 | 0.00020927 | 0 | 0 | 1 | 0.99606 | -0.027299 | 0.4 | 1 | 1.1 | 0.9
28 | 1 | 0.0020421 | 0.0005118 | 0 | 0 | 1 | 0.99604 | -0.027494 | 0.4 | 1 | 1.1 | 0.9
29 | 1 | 0 | 0 | 0 | 0 | 1 | 0.9964 | -0.024909 | 0.4 | 1 | 1.1 | 0.9
47 | 1 | 0.0076959 | 0.0019288 | 0 | 0 | 1 | 0.99827 | -0.011964 | 0.4 | 1 | 1.1 | 0.9
44 | 1 | 0.0011231 | 0.00028147 | 0 | 0 | 1 | 0.99448 | -0.038257 | 0.4 | 1 | 1.1 | 0.9
50 | 3 | 0.0012143 | 0.00030434 | 0 | 0 | 1 | 1 | 0 | 0.4 | 1 | 1.1 | 0.9
42 | 1 | 0 | 0 | 0 | 0 | 1 | 0.99377 | -0.043228 | 0.4 | 1 | 1.1 | 0.9
34 | 1 | 0.0005534 | 0.0001387 | 0 | 0 | 1 | 0.97016 | -0.21049 | 0.4 | 1 | 1.1 | 0.9

## generator_data
GEN_BUS | PG | QG | QMAX | QMIN | VG | MBASE | GEN_STATUS | PMAX | PMIN
50 | 0.071792 | 0.018107 | 10 | -10 | 1 | 100 | 1 | 10 | 0

## branch_data
F_BUS | T_BUS | BR_R | BR_X | BR_B | RATE_A | RATE_B | RATE_C | TAP | SHIFT | BR_STATUS | ANGMIN | ANGMAX | P_in | Q_in | P_out | Q_out
1 | 3 | 3.6132 | 1.3897 | 3.6464e-09 | 0 | 0 | 0 | 0 | 0 | 1 | -90 | 90 | -0.0018422 | -0.0004617 | 0.0018423 | 0.00046139
3 | 5 | 5.1664 | 1.9871 | 5.2138e-09 | 0 | 0 | 0 | 0 | 0 | 1 | -90 | 90 | -0.0042714 | -0.0010688 | 0.0042725 | 0.0010686
3 | 54 | 15.5032 | 5.9628 | 1.5646e-08 | 0 | 0 | 0 | 0 | 0 | 1 | -90 | 90 | 0.0024291 | 0.00060738 | -0.0024281 | -0.00060854
5 | 20 | 1.3976 | 0.53754 | 1.4104e-09 | 0 | 0 | 0 | 0 | 0 | 1 | -90 | 90 | -0.0058562 | -0.0014656 | 0.0058567 | 0.0014656
20 | 21 | 3.4321 | 1.32 | 3.4636e-09 | 0 | 0 | 0 | 0 | 0 | 1 | -90 | 90 | -0.0064302 | -0.0016093 | 0.0064317 | 0.0016096
21 | 22 | 6.9196 | 2.6614 | 6.9831e-09 | 0 | 0 | 0 | 0 | 0 | 1 | -90 | 90 | -0.0064317 | -0.0016096 | 0.0064348 | 0.0016101
6 | 7 | 5.6687 | 2.1803 | 5.7207e-09 | 0 | 0 | 0 | 0 | 0 | 1 | -90 | 90 | -0.021067 | -0.0052831 | 0.021095 | 0.0052933
6 | 8 | 7.0547 | 2.7134 | 7.1195e-09 | 0 | 0 | 0 | 0 | 0 | 1 | -90 | 90 | 0.017046 | 0.0042753 | -0.017023 | -0.0042671
7 | 9 | 6.2509 | 2.4042 | 6.3082e-09 | 0 | 0 | 0 | 0 | 0 | 1 | -90 | 90 | -0.023131 | -0.0058036 | 0.023168 | 0.0058173
8 | 38 | 7.2326 | 2.7818 | 7.299e-09 | 0 | 0 | 0 | 0 | 0 | 1 | -90 | 90 | 0.015018 | 0.0037648 | -0.015 | -0.0037584
9 | 18 | 0.68822 | 0.2647 | 6.9453e-10 | 0 | 0 | 0 | 0 | 0 | 1 | -90 | 90 | -0.024344 | -0.006112 | 0.024348 | 0.0061136
38 | 45 | 1.4983 | 0.57628 | 1.5121e-09 | 0 | 0 | 0 | 0 | 0 | 1 | -90 | 90 | 0.011986 | 0.0030038 | -0.011983 | -0.003003
38 | 33 | 2.7354 | 1.0521 | 2.7605e-09 | 0 | 0 | 0 | 0 | 0 | 1 | -90 | 90 | 0.0017749 | 0.00044404 | -0.0017748 | -0.00044426
46 | 23 | 8.5554 | 3.2906 | 8.634e-09 | 0 | 0 | 0 | 0 | 0 | 1 | -90 | 90 | 0.0086033 | 0.0021555 | -0.0085962 | -0.0021536
46 | 45 | 6.5368 | 2.5141 | 6.5968e-09 | 0 | 0 | 0 | 0 | 0 | 1 | -90 | 90 | -0.01025 | -0.0025683 | 0.010258 | 0.0025706
23 | 24 | 3.2803 | 1.2617 | 3.3104e-09 | 0 | 0 | 0 | 0 | 0 | 1 | -90 | 90 | 0.0071148 | 0.0017823 | -0.007113 | -0.0017819
18 | 39 | 2.4825 | 0.9548 | 2.5053e-09 | 0 | 0 | 0 | 0 | 0 | 1 | -90 | 90 | -0.024348 | -0.0061136 | 0.024365 | 0.0061197
33 | 32 | 3.7984 | 1.4609 | 3.8332e-09 | 0 | 0 | 0 | 0 | 0 | 1 | -90 | 90 | 0.0017748 | 0.00044426 | -0.0017747 | -0.00044457
39 | 19 | 4.0266 | 1.5487 | 4.0635e-09 | 0 | 0 | 0 | 0 | 0 | 1 | -90 | 90 | -0.026151 | -0.0065674 | 0.026182 | 0.0065788
48 | 49 | 0.11193 | 0.043049 | 1.1296e-10 | 0 | 0 | 0 | 0 | 0 | 1 | -90 | 90 | -0.0022073 | -0.0005532 | 0.0022073 | 0.00055319
49 | 50 | 4.4134 | 1.6975 | 4.4539e-09 | 0 | 0 | 0 | 0 | 0 | 1 | -90 | 90 | -0.0037603 | -0.00094242 | 0.003761 | 0.00094223
10 | 11 | 2.1905 | 0.84249 | 2.2106e-09 | 0 | 0 | 0 | 0 | 0 | 1 | -90 | 90 | 0.034408 | 0.008673 | -0.03438 | -0.0086624
10 | 12 | 2.1036 | 0.80909 | 2.1229e-09 | 0 | 0 | 0 | 0 | 0 | 1 | -90 | 90 | -0.034949 | -0.0088085 | 0.034977 | 0.0088191
11 | 13 | 7.2882 | 2.8031 | 7.3551e-09 | 0 | 0 | 0 | 0 | 0 | 1 | -90 | 90 | 0.032737 | 0.0082508 | -0.032652 | -0.0082188
12 | 14 | 0.036635 | 0.014091 | 3.6972e-11 | 0 | 0 | 0 | 0 | 0 | 1 | -90 | 90 | -0.03656 | -0.009216 | 0.036561 | 0.0092162
13 | 17 | 7.0819 | 2.7238 | 7.1469e-09 | 0 | 0 | 0 | 0 | 0 | 1 | -90 | 90 | 0.032652 | 0.0082188 | -0.032569 | -0.0081877
14 | 41 | 7.5631 | 2.9089 | 7.6325e-09 | 0 | 0 | 0 | 0 | 0 | 1 | -90 | 90 | -0.038377 | -0.0096714 | 0.038498 | 0.0097172
41 | 40 | 0.64121 | 0.24662 | 6.4709e-10 | 0 | 0 | 0 | 0 | 0 | 1 | -90 | 90 | -0.040933 | -0.010327 | 0.040945 | 0.010332
40 | 42 | 1.8325 | 0.70479 | 1.8493e-09 | 0 | 0 | 0 | 0 | 0 | 1 | -90 | 90 | -0.041758 | -0.010536 | 0.041792 | 0.010549
17 | 15 | 1.9525 | 0.75096 | 1.9704e-09 | 0 | 0 | 0 | 0 | 0 | 1 | -90 | 90 | 0.032569 | 0.0081877 | -0.032547 | -0.0081791
53 | 43 | 7.2553 | 2.7905 | 7.3218e-09 | 0 | 0 | 0 | 0 | 0 | 1 | -90 | 90 | -0.0023151 | -0.00058022 | 0.0023155 | 0.00057966
43 | 42 | 2.1213 | 0.8159 | 2.1408e-09 | 0 | 0 | 0 | 0 | 0 | 1 | -90 | 90 | -0.0039103 | -0.00097935 | 0.0039106 | 0.00097927
15 | 16 | 2.8232 | 1.0859 | 2.8491e-09 | 0 | 0 | 0 | 0 | 0 | 1 | -90 | 90 | 0.026996 | 0.006788 | -0.026974 | -0.0067796
16 | 19 | 2.6864 | 1.0333 | 2.7111e-09 | 0 | 0 | 0 | 0 | 0 | 1 | -90 | 90 | 0.026974 | 0.0067796 | -0.026952 | -0.0067715
19 | 51 | 2.968 | 1.1416 | 2.9953e-09 | 0 | 0 | 0 | 0 | 0 | 1 | -90 | 90 | 0.00077039 | 0.00019279 | -0.00077037 | -0.00019307
22 | 30 | 5.9696 | 2.296 | 6.0243e-09 | 0 | 0 | 0 | 0 | 0 | 1 | -90 | 90 | -0.007328 | -0.001834 | 0.0073315 | 0.0018347
30 | 27 | 3.5332 | 1.3589 | 3.5657e-09 | 0 | 0 | 0 | 0 | 0 | 1 | -90 | 90 | -0.009074 | -0.0022714 | 0.0090771 | 0.0022722
27 | 29 | 0.86437 | 0.33245 | 8.723e-10 | 0 | 0 | 0 | 0 | 0 | 1 | -90 | 90 | -0.011955 | -0.0029927 | 0.011956 | 0.0029932
27 | 26 | 7.13 | 2.7423 | 7.1954e-09 | 0 | 0 | 0 | 0 | 0 | 1 | -90 | 90 | 0.0028778 | 0.0007205 | -0.0028772 | -0.00072097
24 | 25 | 2.6483 | 1.0186 | 2.6726e-09 | 0 | 0 | 0 | 0 | 0 | 1 | -90 | 90 | 0.0047122 | 0.0011802 | -0.0047115 | -0.0011802
25 | 37 | 2.4704 | 0.95016 | 2.4931e-09 | 0 | 0 | 0 | 0 | 0 | 1 | -90 | 90 | 0.0033563 | 0.0008405 | -0.003356 | -0.00084061
37 | 35 | 3.2884 | 1.2648 | 3.3186e-09 | 0 | 0 | 0 | 0 | 0 | 1 | -90 | 90 | 0.0025991 | 0.00065092 | -0.0025989 | -0.00065114
35 | 34 | 2.3928 | 0.9203 | 2.4147e-09 | 0 | 0 | 0 | 0 | 0 | 1 | -90 | 90 | 0.00055339 | 0.00013847 | -0.00055339 | -0.0001387
31 | 32 | 2.3026 | 0.88563 | 2.3238e-09 | 0 | 0 | 0 | 0 | 0 | 1 | -90 | 90 | -0.0012383 | -0.00031035 | 0.0012383 | 0.00031014
26 | 28 | 1.2336 | 0.47448 | 1.245e-09 | 0 | 0 | 0 | 0 | 0 | 1 | -90 | 90 | 0.0020421 | 0.00051169 | -0.0020421 | -0.0005118
29 | 47 | 2.8788 | 1.1072 | 2.9052e-09 | 0 | 0 | 0 | 0 | 0 | 1 | -90 | 90 | -0.058902 | -0.014848 | 0.059009 | 0.014889
29 | 44 | 3.7228 | 1.4318 | 3.757e-09 | 0 | 0 | 0 | 0 | 0 | 1 | -90 | 90 | 0.046946 | 0.011855 | -0.046858 | -0.011821
47 | 50 | 2.3584 | 0.90709 | 4.7601e-09 | 0 | 0 | 0 | 0 | 0 | 1 | -90 | 90 | -0.066705 | -0.016818 | 0.066817 | 0.01686
44 | 42 | 1.4172 | 0.54507 | 1.4302e-09 | 0 | 0 | 0 | 0 | 0 | 1 | -90 | 90 | 0.045735 | 0.01154 | -0.045703 | -0.011528