## bus_data
BUS_I | BUS_TYPE | Pd | Qd | Gs | Bs | area | Vm | Va | baseKV | zone | Vmax | Vmin
28 | 1 | 0.0038175 | 0.00095677 | 0 | 0 | 1 | 0.99075 | -0.064981 | 0.4 | 1 | 1.1 | 0.9
29 | 1 | 0 | 0 | 0 | 0 | 1 | 0.991 | -0.063229 | 0.4 | 1 | 1.1 | 0.9
30 | 1 | 0 | 0 | 0 | 0 | 1 | 0.99059 | -0.066125 | 0.4 | 1 | 1.1 | 0.9
31 | 1 | 0 | 0 | 0 | 0 | 1 | 0.99102 | -0.063048 | 0.4 | 1 | 1.1 | 0.9
33 | 1 | 0.0029321 | 0.00073485 | 0 | 0 | 1 | 0.99031 | -0.068074 | 0.4 | 1 | 1.1 | 0.9
34 | 1 | 0.002397 | 0.00060075 | 0 | 0 | 1 | 0.99085 | -0.064284 | 0.4 | 1 | 1.1 | 0.9
35 | 1 | 0.0065905 | 0.0016517 | 0 | 0 | 1 | 0.99176 | -0.057851 | 0.4 | 1 | 1.1 | 0.9
50 | 1 | 0.0012739 | 0.00031927 | 0 | 0 | 1 | 0.9932 | -0.047646 | 0.4 | 1 | 1.1 | 0.9
67 | 1 | 0.0024529 | 0.00061476 | 0 | 0 | 1 | 0.99445 | -0.038879 | 0.4 | 1 | 1.1 | 0.9
58 | 1 | 0.0013902 | 0.00034841 | 0 | 0 | 1 | 0.99845 | -0.010889 | 0.4 | 1 | 1.1 | 0.9
59 | 1 | 0.002493 | 0.0006248 | 0 | 0 | 1 | 0.99851 | -0.01045 | 0.4 | 1 | 1.1 | 0.9
60 | 1 | 0.0015584 | 0.00039057 | 0 | 0 | 1 | 0.99853 | -0.010275 | 0.4 | 1 | 1.1 | 0.9
61 | 1 | 0.0018535 | 0.00046454 | 0 | 0 | 1 | 0.99878 | -0.0085396 | 0.4 | 1 | 1.1 | 0.9
62 | 1 | 0.0013782 | 0.00034542 | 0 | 0 | 1 | 0.99895 | -0.0073453 | 0.4 | 1 | 1.1 | 0.9
63 | 1 | 0.01334 | 0.0033434 | 0 | 0 | 1 | 0.99927 | -0.0050982 | 0.4 | 1 | 1.1 | 0.9
70 | 3 | 0.0020662 | 0.00051784 | 0 | 0 | 1 | 1 | 0 | 0.4 | 1 | 1.1 | 0.9
64 | 1 | 0.001071 | 0.00026842 | 0 | 0 | 1 | 0.99498 | -0.035175 | 0.4 | 1 | 1.1 | 0.9
65 | 1 | 0 | 0 | 0 | 0 | 1 | 0.9952 | -0.033636 | 0.4 | 1 | 1.1 | 0.9
66 | 1 | 0.001701 | 0.00042631 | 0 | 0 | 1 | 0.99495 | -0.035328 | 0.4 | 1 | 1.1 | 0.9
68 | 1 | 0.002182 | 0.00054687 | 0 | 0 | 1 | 0.99613 | -0.027097 | 0.4 | 1 | 1.1 | 0.9
69 | 1 | 0.0007421 | 0.00018599 | 0 | 0 | 1 | 0.99688 | -0.021789 | 0.4 | 1 | 1.1 | 0.9
71 | 1 | 0.000987 | 0.00024737 | 0 | 0 | 1 | 0.99935 | -0.0045291 | 0.4 | 1 | 1.1 | 0.9
72 | 1 | 0.0013676 | 0.00034275 | 0 | 0 | 1 | 0.99053 | -0.06716 | 0.4 | 1 | 1.1 | 0.9
73 | 1 | 0.0015988 | 0.00040069 | 0 | 0 | 1 | 0.99049 | -0.067432 | 0.4 | 1 | 1.1 | 0.9
74 | 1 | 0.00213 | 0.00053382 | 0 | 0 | 1 | 0.98971 | -0.072963 | 0.4 | 1 | 1.1 | 0.9
75 | 1 | 0.000998 | 0.00025012 | 0 | 0 | 1 | 0.98953 | -0.074242 | 0.4 | 1 | 1.1 | 0.9

## generator_data
GEN_BUS | PG | QG | QMAX | QMIN | VG | MBASE | GEN_STATUS | PMAX | PMIN
70 | 0.056585 | 0.01419 | 10 | -10 | 1 | 100 | 1 | 10 | 0

## branch_data
F_BUS | T_BUS | BR_R | BR_X | BR_B | RATE_A | RATE_B | RATE_C | TAP | SHIFT | BR_STATUS | ANGMIN | ANGMAX | P_in | Q_in | P_out | Q_out
28 | 29 | 3.3143 | 1.2747 | 3.3447e-09 | 0 | 0 | 0 | 0 | 0 | 1 | -90 | 90 | -0.0067509 | -0.0016908 | 0.0067525 | 0.0016911
28 | 30 | 4.9724 | 1.9125 | 5.018e-09 | 0 | 0 | 0 | 0 | 0 | 1 | -90 | 90 | 0.0029333 | 0.000734 | -0.0029329 | -0.00073431
29 | 31 | 0.34203 | 0.13155 | 3.4517e-10 | 0 | 0 | 0 | 0 | 0 | 1 | -90 | 90 | -0.0067525 | -0.0016911 | 0.0067527 | 0.0016911
30 | 33 | 8.4874 | 3.2644 | 8.5653e-09 | 0 | 0 | 0 | 0 | 0 | 1 | -90 | 90 | 0.0029329 | 0.00073431 | -0.0029321 | -0.00073485
31 | 34 | 6.5876 | 2.5337 | 6.6481e-09 | 0 | 0 | 0 | 0 | 0 | 1 | -90 | 90 | 0.0023974 | 0.00060025 | -0.002397 | -0.00060075
31 | 35 | 7.2587 | 2.7918 | 7.3253e-09 | 0 | 0 | 0 | 0 | 0 | 1 | -90 | 90 | -0.0091501 | -0.0022913 | 0.0091567 | 0.0022932
35 | 50 | 8.3058 | 3.1945 | 8.382e-09 | 0 | 0 | 0 | 0 | 0 | 1 | -90 | 90 | -0.015747 | -0.0039449 | 0.015769 | 0.0039526
50 | 67 | 6.6185 | 2.5456 | 6.6792e-09 | 0 | 0 | 0 | 0 | 0 | 1 | -90 | 90 | -0.017043 | -0.0042719 | 0.017064 | 0.0042792
67 | 65 | 3.4664 | 1.3332 | 3.4983e-09 | 0 | 0 | 0 | 0 | 0 | 1 | -90 | 90 | -0.019517 | -0.004894 | 0.019531 | 0.0048991
58 | 59 | 4.0966 | 1.5756 | 4.1342e-09 | 0 | 0 | 0 | 0 | 0 | 1 | -90 | 90 | -0.0013902 | -0.00034841 | 0.0013903 | 0.00034803
59 | 60 | 0.58453 | 0.22482 | 5.8989e-10 | 0 | 0 | 0 | 0 | 0 | 1 | -90 | 90 | -0.0038833 | -0.00097284 | 0.0038834 | 0.00097281
60 | 61 | 4.14 | 1.5923 | 4.178e-09 | 0 | 0 | 0 | 0 | 0 | 1 | -90 | 90 | -0.0054417 | -0.0013634 | 0.005443 | 0.0013635
61 | 62 | 2.1256 | 0.81754 | 2.1451e-09 | 0 | 0 | 0 | 0 | 0 | 1 | -90 | 90 | -0.0072966 | -0.001828 | 0.0072978 | 0.0018283
62 | 63 | 3.3649 | 1.2942 | 3.3958e-09 | 0 | 0 | 0 | 0 | 0 | 1 | -90 | 90 | -0.008676 | -0.0021737 | 0.0086787 | 0.0021744
63 | 70 | 3.0128 | 1.1588 | 3.0405e-09 | 0 | 0 | 0 | 0 | 0 | 1 | -90 | 90 | -0.022019 | -0.0055178 | 0.022035 | 0.0055235
70 | 71 | 1.8182 | 0.69932 | 1.8349e-09 | 0 | 0 | 0 | 0 | 0 | 1 | -90 | 90 | 0.032484 | 0.008149 | -0.032464 | -0.0081414
64 | 65 | 7.1511 | 2.7504 | 7.2167e-09 | 0 | 0 | 0 | 0 | 0 | 1 | -90 | 90 | -0.002772 | -0.00069462 | 0.0027726 | 0.00069414
64 | 66 | 1.164 | 0.4477 | 1.1747e-09 | 0 | 0 | 0 | 0 | 0 | 1 | -90 | 90 | 0.001701 | 0.00042621 | -0.001701 | -0.00042631
65 | 68 | 3.7899 | 1.4577 | 3.8247e-09 | 0 | 0 | 0 | 0 | 0 | 1 | -90 | 90 | -0.022304 | -0.0055932 | 0.022324 | 0.0056006
68 | 69 | 2.8061 | 1.0793 | 2.8318e-09 | 0 | 0 | 0 | 0 | 0 | 1 | -90 | 90 | -0.024506 | -0.0061475 | 0.024524 | 0.0061541
69 | 71 | 8.8841 | 3.417 | 8.9656e-09 | 0 | 0 | 0 | 0 | 0 | 1 | -90 | 90 | -0.025266 | -0.0063401 | 0.025327 | 0.0063626
71 | 72 | 130.8081 | 50.3108 | 1.3201e-07 | 0 | 0 | 0 | 0 | 0 | 1 | -90 | 90 | 0.0061497 | 0.0015315 | -0.0060971 | -0.0015243
72 | 73 | 2.1723 | 0.8355 | 2.1922e-09 | 0 | 0 | 0 | 0 | 0 | 1 | -90 | 90 | 0.0015988 | 0.00040049 | -0.0015988 | -0.00040069
72 | 74 | 23.5351 | 9.052 | 2.3751e-08 | 0 | 0 | 0 | 0 | 0 | 1 | -90 | 90 | 0.0031306 | 0.00078104 | -0.0031281 | -0.00078241
74 | 75 | 16.2461 | 6.2485 | 1.6395e-08 | 0 | 0 | 0 | 0 | 0 | 1 | -90 | 90 | 0.00099818 | 0.00024859 | -0.000998 | -0.00025012