## bus_data
BUS_I | BUS_TYPE | Pd | Qd | Gs | Bs | area | Vm | Va | baseKV | zone | Vmax | Vmin
75 | 1 | 0.0016347 | 0.00040969 | 0 | 0 | 1 | 0.99962 | -0.0026583 | 0.4 | 1 | 1.1 | 0.9
76 | 1 | 0.001145 | 0.00028697 | 0 | 0 | 1 | 0.99961 | -0.0027515 | 0.4 | 1 | 1.1 | 0.9
77 | 1 | 0.00098471 | 0.00024679 | 0 | 0 | 1 | 0.99963 | -0.0026144 | 0.4 | 1 | 1.1 | 0.9
78 | 1 | 0.00098326 | 0.00024643 | 0 | 0 | 1 | 0.99967 | -0.0023187 | 0.4 | 1 | 1.1 | 0.9
82 | 3 | 0.0048455 | 0.0012144 | 0 | 0 | 1 | 1 | 0 | 0.4 | 1 | 1.1 | 0.9
79 | 1 | 0.0019756 | 0.00049513 | 0 | 0 | 1 | 0.99993 | -0.00046676 | 0.4 | 1 | 1.1 | 0.9
80 | 1 | 0.0016572 | 0.00041534 | 0 | 0 | 1 | 0.99995 | -0.00033614 | 0.4 | 1 | 1.1 | 0.9

## generator_data
GEN_BUS | PG | QG | QMAX | QMIN | VG | MBASE | GEN_STATUS | PMAX | PMIN
82 | 0.013226 | 0.0033139 | 10 | -10 | 1 | 100 | 1 | 10 | 0

## branch_data
F_BUS | T_BUS | BR_R | BR_X | BR_B | RATE_A | RATE_B | RATE_C | TAP | SHIFT | BR_STATUS | ANGMIN | ANGMAX | P_in | Q_in | P_out | Q_out
75 | 76 | 1.0594 | 0.40746 | 1.0691e-09 | 0 | 0 | 0 | 0 | 0 | 1 | -90 | 90 | 0.0011446 | 0.00028681 | -0.0011446 | -0.00028691
75 | 77 | 0.20558 | 0.079069 | 2.0747e-10 | 0 | 0 | 0 | 0 | 0 | 1 | -90 | 90 | -0.0027786 | -0.00069641 | 0.0027786 | 0.00069639
77 | 78 | 1.0231 | 0.39349 | 1.0325e-09 | 0 | 0 | 0 | 0 | 0 | 1 | -90 | 90 | -0.0037629 | -0.00094311 | 0.0037631 | 0.00094307
78 | 82 | 6.3559 | 2.4446 | 6.4143e-09 | 0 | 0 | 0 | 0 | 0 | 1 | -90 | 90 | -0.0047461 | -0.0011892 | 0.0047476 | 0.0011892
82 | 80 | 1.2049 | 0.46342 | 1.2159e-09 | 0 | 0 | 0 | 0 | 0 | 1 | -90 | 90 | 0.0036328 | 0.00091028 | -0.0036326 | -0.00091033
79 | 80 | 0.86106 | 0.33118 | 8.6896e-10 | 0 | 0 | 0 | 0 | 0 | 1 | -90 | 90 | -0.0019754 | -0.00049511 | 0.0019755 | 0.00049503