## bus_data
BUS_I | BUS_TYPE | Pd | Qd | Gs | Bs | area | Vm | Va | baseKV | zone | Vmax | Vmin
1 | 1 | 0.0057156 | 0.0014325 | 0 | 0 | 1 | 0.98274 | -0.12059 | 0.4 | 1 | 1.1 | 0.9
2 | 1 | 0.0075392 | 0.0018895 | 0 | 0 | 1 | 0.98284 | -0.11987 | 0.4 | 1 | 1.1 | 0.9
3 | 1 | 0.014854 | 0.0037228 | 0 | 0 | 1 | 0.98142 | -0.12996 | 0.4 | 1 | 1.1 | 0.9
4 | 1 | 0.016751 | 0.0041982 | 0 | 0 | 1 | 0.98655 | -0.093651 | 0.4 | 1 | 1.1 | 0.9
5 | 1 | 0.0050058 | 0.0012546 | 0 | 0 | 1 | 0.98 | -0.14008 | 0.4 | 1 | 1.1 | 0.9
13 | 1 | 0 | 0 | 0 | 0 | 1 | 0.99483 | -0.035696 | 0.4 | 1 | 1.1 | 0.9
8 | 1 | 0.0023744 | 0.00059508 | 0 | 0 | 1 | 0.9757 | -0.17073 | 0.4 | 1 | 1.1 | 0.9
11 | 3 | 0.027541 | 0.0069024 | 0 | 0 | 1 | 1 | 0 | 0.4 | 1 | 1.1 | 0.9
6 | 1 | 0.0025608 | 0.0006418 | 0 | 0 | 1 | 0.97516 | -0.17463 | 0.4 | 1 | 1.1 | 0.9
7 | 1 | 0.0015427 | 0.00038664 | 0 | 0 | 1 | 0.975 | -0.17575 | 0.4 | 1 | 1.1 | 0.9
9 | 1 | 0.0017257 | 0.0004325 | 0 | 0 | 1 | 0.97484 | -0.17697 | 0.4 | 1 | 1.1 | 0.9
10 | 1 | 0 | 0 | 0 | 0 | 1 | 0.97459 | -0.17876 | 0.4 | 1 | 1.1 | 0.9
15 | 1 | 0 | 0 | 0 | 0 | 1 | 0.97412 | -0.18212 | 0.4 | 1 | 1.1 | 0.9
27 | 1 | 0.0055879 | 0.0014005 | 0 | 0 | 1 | 0.97395 | -0.18336 | 0.4 | 1 | 1.1 | 0.9
28 | 1 | 0 | 0 | 0 | 0 | 1 | 0.97398 | -0.18312 | 0.4 | 1 | 1.1 | 0.9
29 | 1 | 0.0056973 | 0.0014279 | 0 | 0 | 1 | 0.97361 | -0.18579 | 0.4 | 1 | 1.1 | 0.9
22 | 1 | 0.0018809 | 0.00047139 | 0 | 0 | 1 | 0.97473 | -0.17773 | 0.4 | 1 | 1.1 | 0.9
23 | 1 | 0.0042414 | 0.001063 | 0 | 0 | 1 | 0.97471 | -0.17786 | 0.4 | 1 | 1.1 | 0.9
12 | 1 | 0 | 0 | 0 | 0 | 1 | 0.99769 | -0.015988 | 0.4 | 1 | 1.1 | 0.9
14 | 1 | 0 | 0 | 0 | 0 | 1 | 0.99523 | -0.03318 | 0.4 | 1 | 1.1 | 0.9
26 | 1 | 0.00809 | 0.0020275 | 0 | 0 | 1 | 0.9918 | -0.057185 | 0.4 | 1 | 1.1 | 0.9
25 | 1 | 0.011688 | 0.0029293 | 0 | 0 | 1 | 0.98775 | -0.085803 | 0.4 | 1 | 1.1 | 0.9
17 | 1 | 0.00093788 | 0.00023505 | 0 | 0 | 1 | 0.98656 | -0.094255 | 0.4 | 1 | 1.1 | 0.9
18 | 1 | 0.0011508 | 0.00028841 | 0 | 0 | 1 | 0.98658 | -0.094063 | 0.4 | 1 | 1.1 | 0.9
20 | 1 | 0.0050084 | 0.0012552 | 0 | 0 | 1 | 0.98663 | -0.093747 | 0.4 | 1 | 1.1 | 0.9
21 | 1 | 0.017332 | 0.0043438 | 0 | 0 | 1 | 0.98672 | -0.093081 | 0.4 | 1 | 1.1 | 0.9
24 | 1 | 0.0050617 | 0.0012686 | 0 | 0 | 1 | 0.98747 | -0.087781 | 0.4 | 1 | 1.1 | 0.9

## generator_data
GEN_BUS | PG | QG | QMAX | QMIN | VG | MBASE | GEN_STATUS | PMAX | PMIN
11 | 0.15434 | 0.038946 | 10 | -10 | 1 | 100 | 1 | 10 | 0

## branch_data
F_BUS | T_BUS | BR_R | BR_X | BR_B | RATE_A | RATE_B | RATE_C | TAP | SHIFT | BR_STATUS | ANGMIN | ANGMAX | P_in | Q_in | P_out | Q_out
1 | 2 | 0.17812 | 0.068508 | 1.7976e-10 | 0 | 0 | 0 | 0 | 0 | 1 | -90 | 90 | -0.05143 | -0.012917 | 0.051435 | 0.012919
1 | 3 | 2.5874 | 0.99516 | 2.6112e-09 | 0 | 0 | 0 | 0 | 0 | 1 | -90 | 90 | 0.045714 | 0.011485 | -0.045655 | -0.011462
2 | 4 | 5.6342 | 2.167 | 5.6859e-09 | 0 | 0 | 0 | 0 | 0 | 1 | -90 | 90 | -0.058974 | -0.014808 | 0.05919 | 0.014891
3 | 5 | 4.1338 | 1.5899 | 4.1717e-09 | 0 | 0 | 0 | 0 | 0 | 1 | -90 | 90 | 0.030801 | 0.0077391 | -0.030757 | -0.0077229
4 | 13 | 9.8101 | 3.7731 | 9.9002e-09 | 0 | 0 | 0 | 0 | 0 | 1 | -90 | 90 | -0.075941 | -0.019089 | 0.076559 | 0.019326
5 | 8 | 14.8918 | 5.7276 | 1.5028e-08 | 0 | 0 | 0 | 0 | 0 | 1 | -90 | 90 | 0.025752 | 0.0064684 | -0.025642 | -0.0064278
13 | 11 | 6.1241 | 2.3554 | 1.2361e-08 | 0 | 0 | 0 | 0 | 0 | 1 | -90 | 90 | -0.076559 | -0.019326 | 0.076944 | 0.019473
8 | 10 | 8.8 | 3.3846 | 8.8807e-09 | 0 | 0 | 0 | 0 | 0 | 1 | -90 | 90 | 0.011307 | 0.0028344 | -0.011294 | -0.0028305
8 | 6 | 4.0421 | 1.5547 | 4.0792e-09 | 0 | 0 | 0 | 0 | 0 | 1 | -90 | 90 | 0.011961 | 0.0029983 | -0.011955 | -0.0029962
11 | 12 | 4.2153 | 1.6213 | 4.254e-09 | 0 | 0 | 0 | 0 | 0 | 1 | -90 | 90 | 0.049856 | 0.01257 | -0.049744 | -0.012528
6 | 7 | 1.4791 | 0.56887 | 1.4926e-09 | 0 | 0 | 0 | 0 | 0 | 1 | -90 | 90 | 0.009394 | 0.0023544 | -0.0093925 | -0.0023539
7 | 9 | 1.9146 | 0.73638 | 1.9322e-09 | 0 | 0 | 0 | 0 | 0 | 1 | -90 | 90 | 0.0078498 | 0.0019673 | -0.0078485 | -0.001967
9 | 22 | 1.5482 | 0.59545 | 1.5624e-09 | 0 | 0 | 0 | 0 | 0 | 1 | -90 | 90 | 0.0061228 | 0.0015345 | -0.0061222 | -0.0015344
10 | 15 | 3.6744 | 1.4132 | 3.7082e-09 | 0 | 0 | 0 | 0 | 0 | 1 | -90 | 90 | 0.011294 | 0.0028305 | -0.011289 | -0.0028288
15 | 27 | 2.7605 | 1.0617 | 2.7859e-09 | 0 | 0 | 0 | 0 | 0 | 1 | -90 | 90 | 0.0055888 | 0.0014006 | -0.0055878 | -0.0014005
15 | 28 | 2.1735 | 0.83595 | 2.1934e-09 | 0 | 0 | 0 | 0 | 0 | 1 | -90 | 90 | 0.0057001 | 0.0014282 | -0.0056993 | -0.0014281
28 | 29 | 5.791 | 2.2273 | 5.8441e-09 | 0 | 0 | 0 | 0 | 0 | 1 | -90 | 90 | 0.0056993 | 0.0014281 | -0.0056972 | -0.0014279
22 | 23 | 0.3556 | 0.13677 | 3.5887e-10 | 0 | 0 | 0 | 0 | 0 | 1 | -90 | 90 | 0.0042414 | 0.001063 | -0.0042413 | -0.001063
12 | 14 | 4.5113 | 1.7351 | 4.5527e-09 | 0 | 0 | 0 | 0 | 0 | 1 | -90 | 90 | 0.049744 | 0.012528 | -0.049625 | -0.012482
14 | 26 | 6.2623 | 2.4086 | 6.3198e-09 | 0 | 0 | 0 | 0 | 0 | 1 | -90 | 90 | 0.049625 | 0.012483 | -0.049459 | -0.012419
26 | 25 | 8.866 | 3.41 | 8.9474e-09 | 0 | 0 | 0 | 0 | 0 | 1 | -90 | 90 | 0.041369 | 0.010392 | -0.041205 | -0.01033
25 | 24 | 0.85235 | 0.32783 | 8.6017e-10 | 0 | 0 | 0 | 0 | 0 | 1 | -90 | 90 | 0.029518 | 0.0074005 | -0.029509 | -0.0073975
17 | 18 | 2.5921 | 0.99696 | 2.6159e-09 | 0 | 0 | 0 | 0 | 0 | 1 | -90 | 90 | -0.00093788 | -0.00023505 | 0.0009379 | 0.00023481
18 | 20 | 1.9154 | 0.7367 | 1.933e-09 | 0 | 0 | 0 | 0 | 0 | 1 | -90 | 90 | -0.0020887 | -0.00052322 | 0.0020887 | 0.00052306
20 | 21 | 1.1889 | 0.45727 | 1.1998e-09 | 0 | 0 | 0 | 0 | 0 | 1 | -90 | 90 | -0.0070971 | -0.0017783 | 0.0070978 | 0.0017784
21 | 24 | 2.7529 | 1.0588 | 2.7781e-09 | 0 | 0 | 0 | 0 | 0 | 1 | -90 | 90 | -0.02443 | -0.0061223 | 0.024448 | 0.0061289