## bus_data
BUS_I | BUS_TYPE | Pd | Qd | Gs | Bs | area | Vm | Va | baseKV | zone | Vmax | Vmin
1 | 1 | 0.004648 | 0.0011649 | 0 | 0 | 1 | 0.98182 | -0.12748 | 0.4 | 1 | 1.1 | 0.9
2 | 1 | 0.0032756 | 0.00082093 | 0 | 0 | 1 | 0.9833 | -0.11692 | 0.4 | 1 | 1.1 | 0.9
3 | 1 | 0.0055116 | 0.0013813 | 0 | 0 | 1 | 0.98086 | -0.13431 | 0.4 | 1 | 1.1 | 0.9
4 | 1 | 0 | 0 | 0 | 0 | 1 | 0.98359 | -0.11488 | 0.4 | 1 | 1.1 | 0.9
18 | 1 | 0.015553 | 0.003898 | 0 | 0 | 1 | 0.97926 | -0.14572 | 0.4 | 1 | 1.1 | 0.9
35 | 1 | 0 | 0 | 0 | 0 | 1 | 0.98675 | -0.092552 | 0.4 | 1 | 1.1 | 0.9
16 | 1 | 0.003529 | 0.00088445 | 0 | 0 | 1 | 0.97918 | -0.14629 | 0.4 | 1 | 1.1 | 0.9
34 | 1 | 0.0022496 | 0.00056379 | 0 | 0 | 1 | 0.98791 | -0.084348 | 0.4 | 1 | 1.1 | 0.9
5 | 1 | 0.0029073 | 0.00072865 | 0 | 0 | 1 | 0.98601 | -0.097899 | 0.4 | 1 | 1.1 | 0.9
6 | 1 | 0 | 0 | 0 | 0 | 1 | 0.98581 | -0.099356 | 0.4 | 1 | 1.1 | 0.9
7 | 1 | 0 | 0 | 0 | 0 | 1 | 0.98626 | -0.09615 | 0.4 | 1 | 1.1 | 0.9
8 | 1 | 0.0032781 | 0.00082157 | 0 | 0 | 1 | 0.98547 | -0.10172 | 0.4 | 1 | 1.1 | 0.9
9 | 1 | 0.0034542 | 0.00086571 | 0 | 0 | 1 | 0.98617 | -0.096811 | 0.4 | 1 | 1.1 | 0.9
10 | 1 | 0 | 0 | 0 | 0 | 1 | 0.98659 | -0.093774 | 0.4 | 1 | 1.1 | 0.9
39 | 1 | 0.0083727 | 0.0020984 | 0 | 0 | 1 | 0.98525 | -0.10332 | 0.4 | 1 | 1.1 | 0.9
33 | 1 | 0.0017559 | 0.00044008 | 0 | 0 | 1 | 0.98653 | -0.094201 | 0.4 | 1 | 1.1 | 0.9
28 | 1 | 0.0018765 | 0.0004703 | 0 | 0 | 1 | 0.98678 | -0.092449 | 0.4 | 1 | 1.1 | 0.9
26 | 1 | 0.0010912 | 0.00027348 | 0 | 0 | 1 | 0.98761 | -0.086588 | 0.4 | 1 | 1.1 | 0.9
11 | 1 | 0.0065231 | 0.0016349 | 0 | 0 | 1 | 0.99538 | -0.032397 | 0.4 | 1 | 1.1 | 0.9
12 | 1 | 0 | 0 | 0 | 0 | 1 | 0.99692 | -0.021545 | 0.4 | 1 | 1.1 | 0.9
13 | 1 | 0.016596 | 0.0041595 | 0 | 0 | 1 | 0.9952 | -0.033599 | 0.4 | 1 | 1.1 | 0.9
14 | 1 | 0.0033362 | 0.00083614 | 0 | 0 | 1 | 0.99671 | -0.023042 | 0.4 | 1 | 1.1 | 0.9
15 | 1 | 0.0016203 | 0.0004061 | 0 | 0 | 1 | 0.99832 | -0.011711 | 0.4 | 1 | 1.1 | 0.9
37 | 1 | 0.0054694 | 0.0013708 | 0 | 0 | 1 | 0.99464 | -0.037548 | 0.4 | 1 | 1.1 | 0.9
30 | 1 | 0 | 0 | 0 | 0 | 1 | 0.99666 | -0.023381 | 0.4 | 1 | 1.1 | 0.9
32 | 3 | 0.0055037 | 0.0013794 | 0 | 0 | 1 | 1 | 0 | 0.4 | 1 | 1.1 | 0.9
31 | 1 | 0 | 0 | 0 | 0 | 1 | 0.9966 | -0.023774 | 0.4 | 1 | 1.1 | 0.9
44 | 1 | 0.0030142 | 0.00075544 | 0 | 0 | 1 | 0.99326 | -0.046784 | 0.4 | 1 | 1.1 | 0.9
19 | 1 | 0.0038383 | 0.00096197 | 0 | 0 | 1 | 0.98666 | -0.09332 | 0.4 | 1 | 1.1 | 0.9
20 | 1 | 0.002268 | 0.00056842 | 0 | 0 | 1 | 0.98729 | -0.088842 | 0.4 | 1 | 1.1 | 0.9
21 | 1 | 0 | 0 | 0 | 0 | 1 | 0.98535 | -0.10263 | 0.4 | 1 | 1.1 | 0.9
22 | 1 | 0.001039 | 0.00026039 | 0 | 0 | 1 | 0.98799 | -0.083851 | 0.4 | 1 | 1.1 | 0.9
23 | 1 | 0 | 0 | 0 | 0 | 1 | 0.98512 | -0.10427 | 0.4 | 1 | 1.1 | 0.9
24 | 1 | 0 | 0 | 0 | 0 | 1 | 0.98427 | -0.11031 | 0.4 | 1 | 1.1 | 0.9
27 | 1 | 0 | 0 | 0 | 0 | 1 | 0.98897 | -0.076981 | 0.4 | 1 | 1.1 | 0.9
42 | 1 | 0.0023154 | 0.0005803 | 0 | 0 | 1 | 0.98495 | -0.10547 | 0.4 | 1 | 1.1 | 0.9
43 | 1 | 0.0087814 | 0.0022008 | 0 | 0 | 1 | 0.98354 | -0.11552 | 0.4 | 1 | 1.1 | 0.9
29 | 1 | 0 | 0 | 0 | 0 | 1 | 0.99045 | -0.066502 | 0.4 | 1 | 1.1 | 0.9
25 | 1 | 0.0028611 | 0.00071707 | 0 | 0 | 1 | 0.98838 | -0.081088 | 0.4 | 1 | 1.1 | 0.9
36 | 1 | 0 | 0 | 0 | 0 | 1 | 0.98854 | -0.079917 | 0.4 | 1 | 1.1 | 0.9
38 | 1 | 0.00048947 | 0.00012267 | 0 | 0 | 1 | 0.9885 | -0.080211 | 0.4 | 1 | 1.1 | 0.9
41 | 1 | 0.0027119 | 0.00067967 | 0 | 0 | 1 | 0.9965 | -0.024486 | 0.4 | 1 | 1.1 | 0.9
40 | 1 | 0.004119 | 0.0010323 | 0 | 0 | 1 | 0.98828 | -0.081799 | 0.4 | 1 | 1.1 | 0.9

## generator_data
GEN_BUS | PG | QG | QMAX | QMIN | VG | MBASE | GEN_STATUS | PMAX | PMIN
32 | 0.1295 | 0.03264 | 10 | -10 | 1 | 100 | 1 | 10 | 0

## branch_data
F_BUS | T_BUS | BR_R | BR_X | BR_B | RATE_A | RATE_B | RATE_C | TAP | SHIFT | BR_STATUS | ANGMIN | ANGMAX | P_in | Q_in | P_out | Q_out
1 | 2 | 4.5367 | 1.7449 | 4.5784e-09 | 0 | 0 | 0 | 0 | 0 | 1 | -90 | 90 | -0.029296 | -0.0073482 | 0.029338 | 0.0073642
1 | 3 | 3.4865 | 1.341 | 3.5185e-09 | 0 | 0 | 0 | 0 | 0 | 1 | -90 | 90 | 0.024648 | 0.0061833 | -0.024624 | -0.0061746
2 | 4 | 0.79088 | 0.30419 | 7.9814e-10 | 0 | 0 | 0 | 0 | 0 | 1 | -90 | 90 | -0.032614 | -0.0081851 | 0.032623 | 0.0081886
3 | 18 | 7.4747 | 2.8749 | 7.5433e-09 | 0 | 0 | 0 | 0 | 0 | 1 | -90 | 90 | 0.019113 | 0.0047933 | -0.019082 | -0.0047824
4 | 35 | 8.6765 | 3.3371 | 8.7561e-09 | 0 | 0 | 0 | 0 | 0 | 1 | -90 | 90 | -0.032623 | -0.0081886 | 0.032725 | 0.0082268
18 | 16 | 2.0349 | 0.78265 | 2.0536e-09 | 0 | 0 | 0 | 0 | 0 | 1 | -90 | 90 | 0.0035292 | 0.00088436 | -0.003529 | -0.00088445
35 | 34 | 3.2012 | 1.2312 | 3.2306e-09 | 0 | 0 | 0 | 0 | 0 | 1 | -90 | 90 | -0.032725 | -0.0082268 | 0.032762 | 0.0082408
34 | 36 | 1.6203 | 0.62321 | 1.6352e-09 | 0 | 0 | 0 | 0 | 0 | 1 | -90 | 90 | -0.035012 | -0.0088046 | 0.035033 | 0.0088128
5 | 6 | 1.5821 | 0.60851 | 1.5966e-09 | 0 | 0 | 0 | 0 | 0 | 1 | -90 | 90 | 0.011659 | 0.0029224 | -0.011656 | -0.0029217
5 | 7 | 1.5218 | 0.5853 | 1.5357e-09 | 0 | 0 | 0 | 0 | 0 | 1 | -90 | 90 | -0.014566 | -0.003651 | 0.01457 | 0.0036523
6 | 8 | 2.5697 | 0.98834 | 2.5933e-09 | 0 | 0 | 0 | 0 | 0 | 1 | -90 | 90 | 0.011656 | 0.0029217 | -0.011653 | -0.0029204
7 | 9 | 2.4257 | 0.93295 | 2.4479e-09 | 0 | 0 | 0 | 0 | 0 | 1 | -90 | 90 | 0.0034545 | 0.00086559 | -0.0034542 | -0.00086571
7 | 10 | 1.6708 | 0.6426 | 1.6861e-09 | 0 | 0 | 0 | 0 | 0 | 1 | -90 | 90 | -0.018024 | -0.0045178 | 0.01803 | 0.00452
8 | 39 | 2.4201 | 0.9308 | 2.4423e-09 | 0 | 0 | 0 | 0 | 0 | 1 | -90 | 90 | 0.0083745 | 0.0020989 | -0.0083726 | -0.0020984
10 | 33 | 3.0806 | 1.1848 | 3.1089e-09 | 0 | 0 | 0 | 0 | 0 | 1 | -90 | 90 | 0.001756 | 0.00043982 | -0.0017559 | -0.00044008
10 | 28 | 0.84973 | 0.32682 | 8.5753e-10 | 0 | 0 | 0 | 0 | 0 | 1 | -90 | 90 | -0.019786 | -0.0049598 | 0.01979 | 0.0049611
28 | 26 | 3.4352 | 1.3212 | 3.4668e-09 | 0 | 0 | 0 | 0 | 0 | 1 | -90 | 90 | -0.021666 | -0.0054314 | 0.021684 | 0.0054378
26 | 25 | 3.0738 | 1.1822 | 3.102e-09 | 0 | 0 | 0 | 0 | 0 | 1 | -90 | 90 | -0.022775 | -0.0057113 | 0.022792 | 0.0057177
11 | 12 | 4.9047 | 1.8864 | 4.9497e-09 | 0 | 0 | 0 | 0 | 0 | 1 | -90 | 90 | -0.028596 | -0.0071666 | 0.028639 | 0.0071827
11 | 13 | 0.70254 | 0.27021 | 7.0899e-10 | 0 | 0 | 0 | 0 | 0 | 1 | -90 | 90 | 0.022073 | 0.0055318 | -0.022069 | -0.0055305
12 | 14 | 3.2003 | 1.2309 | 3.2296e-09 | 0 | 0 | 0 | 0 | 0 | 1 | -90 | 90 | 0.00605 | 0.0015155 | -0.0060487 | -0.0015153
12 | 15 | 3.6786 | 1.4148 | 3.7123e-09 | 0 | 0 | 0 | 0 | 0 | 1 | -90 | 90 | -0.034689 | -0.0086982 | 0.034736 | 0.008716
13 | 37 | 9.3035 | 3.5783 | 9.3889e-09 | 0 | 0 | 0 | 0 | 0 | 1 | -90 | 90 | 0.0054724 | 0.001371 | -0.0054694 | -0.0013708
14 | 30 | 1.6134 | 0.62052 | 1.6282e-09 | 0 | 0 | 0 | 0 | 0 | 1 | -90 | 90 | 0.0027125 | 0.00067919 | -0.0027123 | -0.00067931
15 | 32 | 4.1975 | 1.6144 | 4.236e-09 | 0 | 0 | 0 | 0 | 0 | 1 | -90 | 90 | -0.036356 | -0.0091221 | 0.036416 | 0.0091445
30 | 31 | 1.8732 | 0.72045 | 1.8904e-09 | 0 | 0 | 0 | 0 | 0 | 1 | -90 | 90 | 0.0027123 | 0.00067931 | -0.0027122 | -0.00067944
32 | 44 | 7.0116 | 2.6968 | 7.076e-09 | 0 | 0 | 0 | 0 | 0 | 1 | -90 | 90 | 0.087578 | 0.022116 | -0.087006 | -0.021897
31 | 41 | 3.3966 | 1.3064 | 3.4278e-09 | 0 | 0 | 0 | 0 | 0 | 1 | -90 | 90 | 0.0027122 | 0.00067944 | -0.0027119 | -0.00067967
44 | 29 | 3.0329 | 1.1665 | 3.0607e-09 | 0 | 0 | 0 | 0 | 0 | 1 | -90 | 90 | 0.083992 | 0.021142 | -0.083761 | -0.021053
19 | 20 | 3.7954 | 1.4598 | 3.8303e-09 | 0 | 0 | 0 | 0 | 0 | 1 | -90 | 90 | -0.014966 | -0.0037506 | 0.014975 | 0.0037538
19 | 21 | 10.6017 | 4.0776 | 1.0699e-08 | 0 | 0 | 0 | 0 | 0 | 1 | -90 | 90 | 0.011128 | 0.0027886 | -0.011113 | -0.0027842
20 | 22 | 3.6786 | 1.4149 | 3.7124e-09 | 0 | 0 | 0 | 0 | 0 | 1 | -90 | 90 | -0.017243 | -0.0043222 | 0.017255 | 0.0043265
21 | 23 | 8.9241 | 3.4323 | 9.006e-09 | 0 | 0 | 0 | 0 | 0 | 1 | -90 | 90 | 0.0023163 | 0.00057913 | -0.0023158 | -0.0005798
21 | 24 | 11.0319 | 4.243 | 1.1133e-08 | 0 | 0 | 0 | 0 | 0 | 1 | -90 | 90 | 0.008797 | 0.002205 | -0.0087877 | -0.0022025
22 | 27 | 4.7826 | 1.8395 | 4.8265e-09 | 0 | 0 | 0 | 0 | 0 | 1 | -90 | 90 | -0.018294 | -0.0045868 | 0.018312 | 0.0045931
23 | 42 | 6.5329 | 2.5126 | 6.5928e-09 | 0 | 0 | 0 | 0 | 0 | 1 | -90 | 90 | 0.0023158 | 0.0005798 | -0.0023154 | -0.0005803
24 | 43 | 7.4862 | 2.8793 | 7.5549e-09 | 0 | 0 | 0 | 0 | 0 | 1 | -90 | 90 | 0.0087877 | 0.0022025 | -0.0087813 | -0.0022008
27 | 29 | 3.0456 | 1.1714 | 3.0736e-09 | 0 | 0 | 0 | 0 | 0 | 1 | -90 | 90 | -0.04398 | -0.011033 | 0.044044 | 0.011058
27 | 25 | 2.0416 | 0.78521 | 2.0603e-09 | 0 | 0 | 0 | 0 | 0 | 1 | -90 | 90 | 0.025668 | 0.0064402 | -0.025654 | -0.0064348
29 | 36 | 4.342 | 1.67 | 4.3818e-09 | 0 | 0 | 0 | 0 | 0 | 1 | -90 | 90 | 0.039717 | 0.0099958 | -0.039643 | -0.0099676
36 | 38 | 0.81141 | 0.31208 | 8.1885e-10 | 0 | 0 | 0 | 0 | 0 | 1 | -90 | 90 | 0.0046096 | 0.0011549 | -0.0046094 | -0.0011549
38 | 40 | 4.9044 | 1.8863 | 4.9494e-09 | 0 | 0 | 0 | 0 | 0 | 1 | -90 | 90 | 0.0041199 | 0.0010322 | -0.004119 | -0.0010323