## bus_data
BUS_I | BUS_TYPE | Pd | Qd | Gs | Bs | area | Vm | Va | baseKV | zone | Vmax | Vmin
1 | 1 | 0.0090893 | 0.002278 | 0 | 0 | 1 | 0.99851 | -0.010446 | 0.4 | 1 | 1.1 | 0.9
2 | 1 | 0.017107 | 0.0042874 | 0 | 0 | 1 | 0.99859 | -0.0098635 | 0.4 | 1 | 1.1 | 0.9
3 | 1 | 0 | 0 | 0 | 0 | 1 | 0.99869 | -0.009158 | 0.4 | 1 | 1.1 | 0.9
11 | 1 | 0.017498 | 0.0043855 | 0 | 0 | 1 | 0.99805 | -0.013633 | 0.4 | 1 | 1.1 | 0.9
8 | 3 | 0.060442 | 0.015148 | 0 | 0 | 1 | 1 | 0 | 0.4 | 1 | 1.1 | 0.9
9 | 1 | 0 | 0 | 0 | 0 | 1 | 0.99722 | -0.019142 | 0.4 | 1 | 1.1 | 0.9
4 | 1 | 0.048027 | 0.012037 | 0 | 0 | 1 | 0.97683 | -0.16259 | 0.4 | 1 | 1.1 | 0.9
5 | 1 | 0 | 0 | 0 | 0 | 1 | 0.98246 | -0.12246 | 0.4 | 1 | 1.1 | 0.9
7 | 1 | 0 | 0 | 0 | 0 | 1 | 0.98584 | -0.098533 | 0.4 | 1 | 1.1 | 0.9
12 | 1 | 0.039726 | 0.0099562 | 0 | 0 | 1 | 0.98353 | -0.11498 | 0.4 | 1 | 1.1 | 0.9
10 | 1 | 0.0031148 | 0.00078064 | 0 | 0 | 1 | 0.99715 | -0.019639 | 0.4 | 1 | 1.1 | 0.9

## generator_data
GEN_BUS | PG | QG | QMAX | QMIN | VG | MBASE | GEN_STATUS | PMAX | PMIN
8 | 0.19683 | 0.049571 | 10 | -10 | 1 | 100 | 1 | 10 | 0

## branch_data
F_BUS | T_BUS | BR_R | BR_X | BR_B | RATE_A | RATE_B | RATE_C | TAP | SHIFT | BR_STATUS | ANGMIN | ANGMAX | P_in | Q_in | P_out | Q_out
1 | 2 | 0.83196 | 0.31998 | 8.3959e-10 | 0 | 0 | 0 | 0 | 0 | 1 | -90 | 90 | -0.0090893 | -0.002278 | 0.00909 | 0.0022782
2 | 3 | 0.34979 | 0.13454 | 3.53e-10 | 0 | 0 | 0 | 0 | 0 | 1 | -90 | 90 | -0.026197 | -0.0065656 | 0.0262 | 0.0065666
3 | 11 | 3.3198 | 1.2768 | 3.3503e-09 | 0 | 0 | 0 | 0 | 0 | 1 | -90 | 90 | 0.017509 | 0.0043894 | -0.017498 | -0.0043855
3 | 8 | 2.7262 | 1.0485 | 2.7512e-09 | 0 | 0 | 0 | 0 | 0 | 1 | -90 | 90 | -0.043709 | -0.010956 | 0.043764 | 0.010977
8 | 9 | 2.7355 | 1.0521 | 2.7606e-09 | 0 | 0 | 0 | 0 | 0 | 1 | -90 | 90 | 0.092625 | 0.023446 | -0.092375 | -0.02335
9 | 10 | 2.0659 | 0.79457 | 2.0849e-09 | 0 | 0 | 0 | 0 | 0 | 1 | -90 | 90 | 0.003115 | 0.00078051 | -0.0031148 | -0.00078064
9 | 7 | 11.5827 | 4.4549 | 1.1689e-08 | 0 | 0 | 0 | 0 | 0 | 1 | -90 | 90 | 0.08926 | 0.022569 | -0.088273 | -0.022191
4 | 5 | 10.4428 | 4.0165 | 1.0539e-08 | 0 | 0 | 0 | 0 | 0 | 1 | -90 | 90 | -0.048026 | -0.012037 | 0.048295 | 0.012139
5 | 7 | 6.2849 | 2.4173 | 6.3426e-09 | 0 | 0 | 0 | 0 | 0 | 1 | -90 | 90 | -0.048295 | -0.012139 | 0.048456 | 0.0122
7 | 12 | 5.2298 | 2.0114 | 5.2778e-09 | 0 | 0 | 0 | 0 | 0 | 1 | -90 | 90 | 0.039816 | 0.0099906 | -0.039726 | -0.0099563