## bus_data
BUS_I | BUS_TYPE | Pd | Qd | Gs | Bs | area | Vm | Va | baseKV | zone | Vmax | Vmin
1 | 1 | 0.013101 | 0.0032834 | 0 | 0 | 1 | 0.97105 | -0.20365 | 0.4 | 1 | 1.1 | 0.9
2 | 1 | 0.0011629 | 0.00029146 | 0 | 0 | 1 | 0.97162 | -0.19953 | 0.4 | 1 | 1.1 | 0.9
4 | 1 | 0 | 0 | 0 | 0 | 1 | 0.97263 | -0.19225 | 0.4 | 1 | 1.1 | 0.9
51 | 1 | 0 | 0 | 0 | 0 | 1 | 0.97327 | -0.18765 | 0.4 | 1 | 1.1 | 0.9
5 | 1 | 0 | 0 | 0 | 0 | 1 | 0.99705 | -0.020285 | 0.4 | 1 | 1.1 | 0.9
90 | 3 | 0.093928 | 0.023541 | 0 | 0 | 1 | 1 | 0 | 0.4 | 1 | 1.1 | 0.9
9 | 1 | 0 | 0 | 0 | 0 | 1 | 0.9919 | -0.056098 | 0.4 | 1 | 1.1 | 0.9
6 | 1 | 0 | 0 | 0 | 0 | 1 | 0.98852 | -0.079961 | 0.4 | 1 | 1.1 | 0.9
8 | 1 | 0 | 0 | 0 | 0 | 1 | 0.98942 | -0.073604 | 0.4 | 1 | 1.1 | 0.9
7 | 1 | 0 | 0 | 0 | 0 | 1 | 0.98811 | -0.082841 | 0.4 | 1 | 1.1 | 0.9
38 | 1 | 0.0031545 | 0.00079059 | 0 | 0 | 1 | 0.98832 | -0.081403 | 0.4 | 1 | 1.1 | 0.9
62 | 1 | 0.0066266 | 0.0016608 | 0 | 0 | 1 | 0.9879 | -0.084368 | 0.4 | 1 | 1.1 | 0.9
47 | 1 | 0.0037214 | 0.00093266 | 0 | 0 | 1 | 0.98932 | -0.074292 | 0.4 | 1 | 1.1 | 0.9
46 | 1 | 0.0077302 | 0.0019374 | 0 | 0 | 1 | 0.9903 | -0.067395 | 0.4 | 1 | 1.1 | 0.9
29 | 1 | 0 | 0 | 0 | 0 | 1 | 0.99034 | -0.066967 | 0.4 | 1 | 1.1 | 0.9
10 | 1 | 0 | 0 | 0 | 0 | 1 | 0.98528 | -0.1023 | 0.4 | 1 | 1.1 | 0.9
60 | 1 | 0 | 0 | 0 | 0 | 1 | 0.98649 | -0.093835 | 0.4 | 1 | 1.1 | 0.9
56 | 1 | 0.0022876 | 0.00057332 | 0 | 0 | 1 | 0.98299 | -0.11845 | 0.4 | 1 | 1.1 | 0.9
44 | 1 | 0.004048 | 0.0010145 | 0 | 0 | 1 | 0.97493 | -0.17574 | 0.4 | 1 | 1.1 | 0.9
49 | 1 | 0 | 0 | 0 | 0 | 1 | 0.97224 | -0.19504 | 0.4 | 1 | 1.1 | 0.9
39 | 1 | 0 | 0 | 0 | 0 | 1 | 0.98813 | -0.082738 | 0.4 | 1 | 1.1 | 0.9
50 | 1 | 0 | 0 | 0 | 0 | 1 | 0.97153 | -0.2002 | 0.4 | 1 | 1.1 | 0.9
54 | 1 | 0 | 0 | 0 | 0 | 1 | 0.9713 | -0.20182 | 0.4 | 1 | 1.1 | 0.9
48 | 1 | 0.025688 | 0.006438 | 0 | 0 | 1 | 0.97157 | -0.1999 | 0.4 | 1 | 1.1 | 0.9
31 | 1 | 0 | 0 | 0 | 0 | 1 | 0.98786 | -0.084283 | 0.4 | 1 | 1.1 | 0.9
32 | 1 | 0.0025263 | 0.00063314 | 0 | 0 | 1 | 0.99021 | -0.067854 | 0.4 | 1 | 1.1 | 0.9
28 | 1 | 0.0019343 | 0.00048479 | 0 | 0 | 1 | 0.98967 | -0.071722 | 0.4 | 1 | 1.1 | 0.9
86 | 1 | 0.0019473 | 0.00048803 | 0 | 0 | 1 | 0.98644 | -0.094201 | 0.4 | 1 | 1.1 | 0.9
84 | 1 | 0 | 0 | 0 | 0 | 1 | 0.98751 | -0.086684 | 0.4 | 1 | 1.1 | 0.9
57 | 1 | 0 | 0 | 0 | 0 | 1 | 0.98149 | -0.12907 | 0.4 | 1 | 1.1 | 0.9
23 | 1 | 0.0031504 | 0.00078958 | 0 | 0 | 1 | 0.98829 | -0.081449 | 0.4 | 1 | 1.1 | 0.9
24 | 1 | 0 | 0 | 0 | 0 | 1 | 0.9884 | -0.080685 | 0.4 | 1 | 1.1 | 0.9
26 | 1 | 0 | 0 | 0 | 0 | 1 | 0.98858 | -0.07939 | 0.4 | 1 | 1.1 | 0.9
34 | 1 | 0 | 0 | 0 | 0 | 1 | 0.98869 | -0.078664 | 0.4 | 1 | 1.1 | 0.9
37 | 1 | 0.0020143 | 0.00050483 | 0 | 0 | 1 | 0.98846 | -0.080256 | 0.4 | 1 | 1.1 | 0.9
35 | 1 | 0.0020726 | 0.00051945 | 0 | 0 | 1 | 0.98864 | -0.07899 | 0.4 | 1 | 1.1 | 0.9
30 | 1 | 0 | 0 | 0 | 0 | 1 | 0.98931 | -0.07426 | 0.4 | 1 | 1.1 | 0.9
36 | 1 | 0.0031623 | 0.00079254 | 0 | 0 | 1 | 0.98826 | -0.081655 | 0.4 | 1 | 1.1 | 0.9
58 | 1 | 0.0010382 | 0.0002602 | 0 | 0 | 1 | 0.98145 | -0.12933 | 0.4 | 1 | 1.1 | 0.9
33 | 1 | 0.0031802 | 0.00079704 | 0 | 0 | 1 | 0.98924 | -0.074712 | 0.4 | 1 | 1.1 | 0.9
83 | 1 | 0.0019516 | 0.00048912 | 0 | 0 | 1 | 0.98781 | -0.084617 | 0.4 | 1 | 1.1 | 0.9
82 | 1 | 0.0018381 | 0.00046067 | 0 | 0 | 1 | 0.99019 | -0.068033 | 0.4 | 1 | 1.1 | 0.9
85 | 1 | 0.0018815 | 0.00047154 | 0 | 0 | 1 | 0.98734 | -0.087881 | 0.4 | 1 | 1.1 | 0.9
40 | 1 | 0.0024172 | 0.00060581 | 0 | 0 | 1 | 0.98797 | -0.083842 | 0.4 | 1 | 1.1 | 0.9
41 | 1 | 0.0030286 | 0.00075904 | 0 | 0 | 1 | 0.98811 | -0.082876 | 0.4 | 1 | 1.1 | 0.9
55 | 1 | 0.0013785 | 0.00034549 | 0 | 0 | 1 | 0.98796 | -0.08395 | 0.4 | 1 | 1.1 | 0.9
42 | 1 | 0.0023455 | 0.00058783 | 0 | 0 | 1 | 0.9774 | -0.15812 | 0.4 | 1 | 1.1 | 0.9
43 | 1 | 0 | 0 | 0 | 0 | 1 | 0.97751 | -0.15728 | 0.4 | 1 | 1.1 | 0.9
45 | 1 | 0.0023052 | 0.00057773 | 0 | 0 | 1 | 0.97778 | -0.1554 | 0.4 | 1 | 1.1 | 0.9
59 | 1 | 0 | 0 | 0 | 0 | 1 | 0.97951 | -0.1431 | 0.4 | 1 | 1.1 | 0.9
61 | 1 | 0.002106 | 0.00052782 | 0 | 0 | 1 | 0.97946 | -0.14345 | 0.4 | 1 | 1.1 | 0.9
52 | 1 | 0.0022676 | 0.00056832 | 0 | 0 | 1 | 0.97197 | -0.197 | 0.4 | 1 | 1.1 | 0.9
81 | 1 | 0.0023555 | 0.00059036 | 0 | 0 | 1 | 0.97186 | -0.1978 | 0.4 | 1 | 1.1 | 0.9
87 | 1 | 0.0011411 | 0.000286 | 0 | 0 | 1 | 0.97127 | -0.20205 | 0.4 | 1 | 1.1 | 0.9
78 | 1 | 0 | 0 | 0 | 0 | 1 | 0.97178 | -0.19835 | 0.4 | 1 | 1.1 | 0.9
77 | 1 | 0.0022661 | 0.00056795 | 0 | 0 | 1 | 0.97165 | -0.19929 | 0.4 | 1 | 1.1 | 0.9
79 | 1 | 0.0023567 | 0.00059066 | 0 | 0 | 1 | 0.97156 | -0.19992 | 0.4 | 1 | 1.1 | 0.9
80 | 1 | 0.003947 | 0.00098922 | 0 | 0 | 1 | 0.97172 | -0.19883 | 0.4 | 1 | 1.1 | 0.9

## generator_data
GEN_BUS | PG | QG | QMAX | QMIN | VG | MBASE | GEN_STATUS | PMAX | PMIN
90 | 0.2185 | 0.05507 | 10 | -10 | 1 | 100 | 1 | 10 | 0

## branch_data
F_BUS | T_BUS | BR_R | BR_X | BR_B | RATE_A | RATE_B | RATE_C | TAP | SHIFT | BR_STATUS | ANGMIN | ANGMAX | P_in | Q_in | P_out | Q_out
1 | 2 | 3.8723 | 1.4894 | 3.9079e-09 | 0 | 0 | 0 | 0 | 0 | 1 | -90 | 90 | -0.013101 | -0.0032835 | 0.013108 | 0.003286
2 | 4 | 6.2786 | 2.4148 | 6.3362e-09 | 0 | 0 | 0 | 0 | 0 | 1 | -90 | 90 | -0.014271 | -0.0035774 | 0.014286 | 0.0035824
4 | 51 | 3.9737 | 1.5284 | 4.0102e-09 | 0 | 0 | 0 | 0 | 0 | 1 | -90 | 90 | -0.014286 | -0.0035824 | 0.014295 | 0.0035855
51 | 44 | 2.7098 | 1.0422 | 2.7347e-09 | 0 | 0 | 0 | 0 | 0 | 1 | -90 | 90 | -0.054382 | -0.013638 | 0.054472 | 0.013672
51 | 49 | 2.2755 | 0.8752 | 2.2964e-09 | 0 | 0 | 0 | 0 | 0 | 1 | -90 | 90 | 0.040087 | 0.010052 | -0.040046 | -0.010037
5 | 90 | 2.1546 | 0.82867 | 4.3487e-09 | 0 | 0 | 0 | 0 | 0 | 1 | -90 | 90 | -0.12422 | -0.031393 | 0.12457 | 0.031529
5 | 9 | 3.7733 | 1.4513 | 7.6159e-09 | 0 | 0 | 0 | 0 | 0 | 1 | -90 | 90 | 0.12422 | 0.031393 | -0.12359 | -0.031154
9 | 29 | 1.4766 | 0.56792 | 2.9803e-09 | 0 | 0 | 0 | 0 | 0 | 1 | -90 | 90 | 0.095453 | 0.024093 | -0.095308 | -0.024038
9 | 46 | 5.1474 | 1.9798 | 5.1947e-09 | 0 | 0 | 0 | 0 | 0 | 1 | -90 | 90 | 0.028141 | 0.0070608 | -0.028097 | -0.0070444
6 | 8 | 4.873 | 1.8742 | 4.9178e-09 | 0 | 0 | 0 | 0 | 0 | 1 | -90 | 90 | -0.016613 | -0.004163 | 0.016628 | 0.0041681
6 | 7 | 5.5268 | 2.1257 | 5.5775e-09 | 0 | 0 | 0 | 0 | 0 | 1 | -90 | 90 | 0.0066306 | 0.0016615 | -0.006628 | -0.001661
6 | 38 | 1.8377 | 0.70679 | 1.8545e-09 | 0 | 0 | 0 | 0 | 0 | 1 | -90 | 90 | 0.0099827 | 0.0025015 | -0.0099807 | -0.0025009
8 | 47 | 2.3584 | 0.90708 | 2.3801e-09 | 0 | 0 | 0 | 0 | 0 | 1 | -90 | 90 | 0.0037217 | 0.00093256 | -0.0037213 | -0.00093266
8 | 46 | 3.8946 | 1.4979 | 3.9303e-09 | 0 | 0 | 0 | 0 | 0 | 1 | -90 | 90 | -0.02035 | -0.0051007 | 0.020367 | 0.005107
7 | 62 | 2.9291 | 1.1266 | 2.956e-09 | 0 | 0 | 0 | 0 | 0 | 1 | -90 | 90 | 0.006628 | 0.001661 | -0.0066266 | -0.0016608
38 | 39 | 2.4872 | 0.95661 | 2.51e-09 | 0 | 0 | 0 | 0 | 0 | 1 | -90 | 90 | 0.0068262 | 0.0017103 | -0.006825 | -0.0017101
29 | 31 | 2.971 | 1.1427 | 5.9966e-09 | 0 | 0 | 0 | 0 | 0 | 1 | -90 | 90 | 0.075404 | 0.01905 | -0.075221 | -0.01898
29 | 32 | 2.5952 | 0.99814 | 2.619e-09 | 0 | 0 | 0 | 0 | 0 | 1 | -90 | 90 | 0.0043649 | 0.0010937 | -0.0043644 | -0.0010937
29 | 28 | 3.9079 | 1.503 | 3.9437e-09 | 0 | 0 | 0 | 0 | 0 | 1 | -90 | 90 | 0.015539 | 0.0038945 | -0.015529 | -0.0038909
10 | 60 | 1.5653 | 0.60205 | 3.1594e-09 | 0 | 0 | 0 | 0 | 0 | 1 | -90 | 90 | -0.069262 | -0.017464 | 0.069344 | 0.017495
10 | 56 | 2.976 | 1.1446 | 6.0067e-09 | 0 | 0 | 0 | 0 | 0 | 1 | -90 | 90 | 0.069262 | 0.017464 | -0.069105 | -0.017405
60 | 86 | 2.3794 | 0.91515 | 2.4012e-09 | 0 | 0 | 0 | 0 | 0 | 1 | -90 | 90 | 0.0019473 | 0.00048783 | -0.0019472 | -0.00048803
60 | 84 | 1.2886 | 0.4956 | 2.6008e-09 | 0 | 0 | 0 | 0 | 0 | 1 | -90 | 90 | -0.071291 | -0.017983 | 0.071363 | 0.01801
56 | 57 | 2.0161 | 0.77543 | 2.0346e-09 | 0 | 0 | 0 | 0 | 0 | 1 | -90 | 90 | 0.066818 | 0.016831 | -0.066718 | -0.016793
44 | 43 | 3.9262 | 1.5101 | 3.9623e-09 | 0 | 0 | 0 | 0 | 0 | 1 | -90 | 90 | -0.05852 | -0.014687 | 0.05867 | 0.014744
49 | 52 | 1.8249 | 0.70188 | 1.8416e-09 | 0 | 0 | 0 | 0 | 0 | 1 | -90 | 90 | 0.013199 | 0.003308 | -0.013196 | -0.0033068
49 | 48 | 2.2244 | 0.85553 | 2.2448e-09 | 0 | 0 | 0 | 0 | 0 | 1 | -90 | 90 | 0.026847 | 0.0067287 | -0.026829 | -0.006722
39 | 40 | 3.6974 | 1.4221 | 3.7313e-09 | 0 | 0 | 0 | 0 | 0 | 1 | -90 | 90 | 0.0037963 | 0.00095108 | -0.0037958 | -0.00095122
39 | 41 | 0.57829 | 0.22242 | 5.8359e-10 | 0 | 0 | 0 | 0 | 0 | 1 | -90 | 90 | 0.0030286 | 0.000759 | -0.0030286 | -0.00075904
50 | 54 | 17.3166 | 6.6602 | 1.7475e-08 | 0 | 0 | 0 | 0 | 0 | 1 | -90 | 90 | 0.0011414 | 0.00028422 | -0.0011411 | -0.00028577
50 | 48 | 3.1949 | 1.2288 | 3.2242e-09 | 0 | 0 | 0 | 0 | 0 | 1 | -90 | 90 | -0.0011414 | -0.00028422 | 0.0011414 | 0.00028393
54 | 87 | 2.5275 | 0.9721 | 2.5507e-09 | 0 | 0 | 0 | 0 | 0 | 1 | -90 | 90 | 0.0011411 | 0.00028577 | -0.0011411 | -0.000286
31 | 83 | 2.1793 | 0.8382 | 2.1993e-09 | 0 | 0 | 0 | 0 | 0 | 1 | -90 | 90 | 0.0019517 | 0.00048894 | -0.0019516 | -0.00048912
31 | 84 | 0.42185 | 0.16225 | 8.5144e-10 | 0 | 0 | 0 | 0 | 0 | 1 | -90 | 90 | 0.073269 | 0.018491 | -0.073245 | -0.018481
32 | 82 | 1.2483 | 0.48011 | 1.2597e-09 | 0 | 0 | 0 | 0 | 0 | 1 | -90 | 90 | 0.0018381 | 0.00046057 | -0.0018381 | -0.00046067
28 | 30 | 2.3794 | 0.91515 | 2.4012e-09 | 0 | 0 | 0 | 0 | 0 | 1 | -90 | 90 | 0.013594 | 0.0034061 | -0.013589 | -0.0034045
84 | 85 | 8.0682 | 3.1031 | 8.1422e-09 | 0 | 0 | 0 | 0 | 0 | 1 | -90 | 90 | 0.0018818 | 0.00047086 | -0.0018815 | -0.00047154
57 | 58 | 3.1759 | 1.2215 | 3.2051e-09 | 0 | 0 | 0 | 0 | 0 | 1 | -90 | 90 | 0.0010382 | 0.00025991 | -0.0010382 | -0.0002602
57 | 59 | 2.6961 | 1.037 | 2.7208e-09 | 0 | 0 | 0 | 0 | 0 | 1 | -90 | 90 | 0.06568 | 0.016533 | -0.065552 | -0.016484
23 | 24 | 3.0819 | 1.1853 | 3.1101e-09 | 0 | 0 | 0 | 0 | 0 | 1 | -90 | 90 | -0.0031504 | -0.00078958 | 0.0031508 | 0.0007894
24 | 26 | 5.2286 | 2.011 | 5.2766e-09 | 0 | 0 | 0 | 0 | 0 | 1 | -90 | 90 | -0.0031508 | -0.0007894 | 0.0031513 | 0.0007891
26 | 34 | 1.1082 | 0.42625 | 1.1184e-09 | 0 | 0 | 0 | 0 | 0 | 1 | -90 | 90 | -0.0083291 | -0.0020862 | 0.00833 | 0.0020864
26 | 37 | 2.1296 | 0.81908 | 2.1492e-09 | 0 | 0 | 0 | 0 | 0 | 1 | -90 | 90 | 0.0051778 | 0.0012971 | -0.0051772 | -0.0012971
34 | 35 | 2.0021 | 0.77004 | 2.0205e-09 | 0 | 0 | 0 | 0 | 0 | 1 | -90 | 90 | 0.0020727 | 0.00051929 | -0.0020726 | -0.00051945
34 | 30 | 5.3868 | 2.0718 | 5.4362e-09 | 0 | 0 | 0 | 0 | 0 | 1 | -90 | 90 | -0.010403 | -0.0026057 | 0.010409 | 0.0026076
37 | 36 | 5.6252 | 2.1635 | 5.6768e-09 | 0 | 0 | 0 | 0 | 0 | 1 | -90 | 90 | 0.0031629 | 0.00079223 | -0.0031623 | -0.00079255
30 | 33 | 1.8139 | 0.69765 | 1.8305e-09 | 0 | 0 | 0 | 0 | 0 | 1 | -90 | 90 | 0.0031804 | 0.00079694 | -0.0031802 | -0.00079704
40 | 55 | 0.99541 | 0.38285 | 1.0045e-09 | 0 | 0 | 0 | 0 | 0 | 1 | -90 | 90 | 0.0013785 | 0.0003454 | -0.0013785 | -0.00034549
42 | 43 | 4.4896 | 1.7268 | 4.5308e-09 | 0 | 0 | 0 | 0 | 0 | 1 | -90 | 90 | -0.0023455 | -0.00058784 | 0.0023457 | 0.00058751
43 | 45 | 0.38491 | 0.14804 | 3.8844e-10 | 0 | 0 | 0 | 0 | 0 | 1 | -90 | 90 | -0.061016 | -0.015331 | 0.061032 | 0.015338
45 | 59 | 2.4356 | 0.93676 | 2.4579e-09 | 0 | 0 | 0 | 0 | 0 | 1 | -90 | 90 | -0.063337 | -0.015915 | 0.063446 | 0.015957
59 | 61 | 2.1004 | 0.80785 | 2.1197e-09 | 0 | 0 | 0 | 0 | 0 | 1 | -90 | 90 | 0.0021061 | 0.00052766 | -0.002106 | -0.00052782
52 | 81 | 0.90475 | 0.34798 | 9.1305e-10 | 0 | 0 | 0 | 0 | 0 | 1 | -90 | 90 | 0.010928 | 0.0027385 | -0.010927 | -0.0027381
81 | 78 | 0.79047 | 0.30403 | 7.9772e-10 | 0 | 0 | 0 | 0 | 0 | 1 | -90 | 90 | 0.0085714 | 0.0021477 | -0.0085708 | -0.0021476
78 | 80 | 1.4756 | 0.56755 | 1.4892e-09 | 0 | 0 | 0 | 0 | 0 | 1 | -90 | 90 | 0.0039472 | 0.00098919 | -0.0039469 | -0.00098923
78 | 77 | 2.4823 | 0.95472 | 2.5051e-09 | 0 | 0 | 0 | 0 | 0 | 1 | -90 | 90 | 0.0046236 | 0.0011584 | -0.004623 | -0.0011584
77 | 79 | 3.313 | 1.2742 | 3.3434e-09 | 0 | 0 | 0 | 0 | 0 | 1 | -90 | 90 | 0.0023569 | 0.00059043 | -0.0023567 | -0.00059066