## bus_data
BUS_I | BUS_TYPE | Pd | Qd | Gs | Bs | area | Vm | Va | baseKV | zone | Vmax | Vmin
1 | 1 | 0.00060437 | 0.00015147 | 0 | 0 | 1 | 0.9855 | -0.10211 | 0.4 | 1 | 1.1 | 0.9
2 | 1 | 0.00046705 | 0.00011705 | 0 | 0 | 1 | 0.98519 | -0.10431 | 0.4 | 1 | 1.1 | 0.9
3 | 1 | 0.00073549 | 0.00018433 | 0 | 0 | 1 | 0.98551 | -0.102 | 0.4 | 1 | 1.1 | 0.9
4 | 1 | 0 | 0 | 0 | 0 | 1 | 0.98492 | -0.10626 | 0.4 | 1 | 1.1 | 0.9
5 | 1 | 0 | 0 | 0 | 0 | 1 | 0.98591 | -0.09916 | 0.4 | 1 | 1.1 | 0.9
113 | 1 | 0.00070519 | 0.00017674 | 0 | 0 | 1 | 0.98474 | -0.10759 | 0.4 | 1 | 1.1 | 0.9
114 | 1 | 0.00079029 | 0.00019806 | 0 | 0 | 1 | 0.98489 | -0.10652 | 0.4 | 1 | 1.1 | 0.9
20 | 1 | 0.0036889 | 0.00092453 | 0 | 0 | 1 | 0.98569 | -0.10073 | 0.4 | 1 | 1.1 | 0.9
21 | 1 | 0.0028272 | 0.00070855 | 0 | 0 | 1 | 0.98636 | -0.095938 | 0.4 | 1 | 1.1 | 0.9
25 | 1 | 0.00031048 | 7.7813e-05 | 0 | 0 | 1 | 0.9846 | -0.10857 | 0.4 | 1 | 1.1 | 0.9
115 | 1 | 0.00035615 | 8.926e-05 | 0 | 0 | 1 | 0.98485 | -0.10678 | 0.4 | 1 | 1.1 | 0.9
97 | 1 | 0.00097641 | 0.00024471 | 0 | 0 | 1 | 0.9854 | -0.10277 | 0.4 | 1 | 1.1 | 0.9
118 | 1 | 0.0013559 | 0.00033982 | 0 | 0 | 1 | 0.98648 | -0.095063 | 0.4 | 1 | 1.1 | 0.9
6 | 1 | 0.00080265 | 0.00020116 | 0 | 0 | 1 | 0.99752 | -0.017357 | 0.4 | 1 | 1.1 | 0.9
7 | 1 | 0 | 0 | 0 | 0 | 1 | 0.99757 | -0.01702 | 0.4 | 1 | 1.1 | 0.9
8 | 1 | 0.00087684 | 0.00021976 | 0 | 0 | 1 | 0.99749 | -0.017571 | 0.4 | 1 | 1.1 | 0.9
9 | 1 | 0 | 0 | 0 | 0 | 1 | 0.99731 | -0.018823 | 0.4 | 1 | 1.1 | 0.9
10 | 1 | 0.00085934 | 0.00021537 | 0 | 0 | 1 | 0.99773 | -0.01587 | 0.4 | 1 | 1.1 | 0.9
30 | 1 | 0 | 0 | 0 | 0 | 1 | 0.99718 | -0.019726 | 0.4 | 1 | 1.1 | 0.9
27 | 1 | 0.00078397 | 0.00019648 | 0 | 0 | 1 | 0.99724 | -0.01933 | 0.4 | 1 | 1.1 | 0.9
92 | 1 | 0 | 0 | 0 | 0 | 1 | 0.99841 | -0.01106 | 0.4 | 1 | 1.1 | 0.9
29 | 1 | 0 | 0 | 0 | 0 | 1 | 0.99291 | -0.049688 | 0.4 | 1 | 1.1 | 0.9
221 | 1 | 0.002774 | 0.00069522 | 0 | 0 | 1 | 0.9928 | -0.050499 | 0.4 | 1 | 1.1 | 0.9
36 | 1 | 0 | 0 | 0 | 0 | 1 | 0.993 | -0.049068 | 0.4 | 1 | 1.1 | 0.9
41 | 1 | 0 | 0 | 0 | 0 | 1 | 0.99715 | -0.019958 | 0.4 | 1 | 1.1 | 0.9
40 | 1 | 0.00075207 | 0.00018849 | 0 | 0 | 1 | 0.99706 | -0.020607 | 0.4 | 1 | 1.1 | 0.9
28 | 1 | 0.00079519 | 0.00019929 | 0 | 0 | 1 | 0.99721 | -0.019527 | 0.4 | 1 | 1.1 | 0.9
210 | 1 | 0.00053496 | 0.00013407 | 0 | 0 | 1 | 0.99839 | -0.011204 | 0.4 | 1 | 1.1 | 0.9
33 | 1 | 0 | 0 | 0 | 0 | 1 | 0.99864 | -0.0094976 | 0.4 | 1 | 1.1 | 0.9
11 | 1 | 0.0016211 | 0.00040629 | 0 | 0 | 1 | 0.99445 | -0.038787 | 0.4 | 1 | 1.1 | 0.9
13 | 1 | 0.0012931 | 0.00032407 | 0 | 0 | 1 | 0.99451 | -0.038363 | 0.4 | 1 | 1.1 | 0.9
12 | 1 | 0.003769 | 0.0009446 | 0 | 0 | 1 | 0.99794 | -0.014353 | 0.4 | 1 | 1.1 | 0.9
14 | 1 | 0.0013599 | 0.00034083 | 0 | 0 | 1 | 0.99808 | -0.013384 | 0.4 | 1 | 1.1 | 0.9
15 | 1 | 0.0026545 | 0.00066527 | 0 | 0 | 1 | 0.99457 | -0.037965 | 0.4 | 1 | 1.1 | 0.9
67 | 1 | 0 | 0 | 0 | 0 | 1 | 0.99816 | -0.012846 | 0.4 | 1 | 1.1 | 0.9
64 | 1 | 0 | 0 | 0 | 0 | 1 | 0.99461 | -0.037666 | 0.4 | 1 | 1.1 | 0.9
68 | 1 | 0.00079044 | 0.0001981 | 0 | 0 | 1 | 0.99922 | -0.0054214 | 0.4 | 1 | 1.1 | 0.9
69 | 1 | 0.00096453 | 0.00024173 | 0 | 0 | 1 | 0.99776 | -0.015591 | 0.4 | 1 | 1.1 | 0.9
70 | 1 | 0.00095286 | 0.00023881 | 0 | 0 | 1 | 0.99736 | -0.018437 | 0.4 | 1 | 1.1 | 0.9
65 | 1 | 0.0017978 | 0.00045057 | 0 | 0 | 1 | 0.99454 | -0.038119 | 0.4 | 1 | 1.1 | 0.9
66 | 1 | 0 | 0 | 0 | 0 | 1 | 0.99466 | -0.037288 | 0.4 | 1 | 1.1 | 0.9
16 | 1 | 0.0010583 | 0.00026525 | 0 | 0 | 1 | 0.97658 | -0.16691 | 0.4 | 1 | 1.1 | 0.9
17 | 1 | 0 | 0 | 0 | 0 | 1 | 0.97647 | -0.16772 | 0.4 | 1 | 1.1 | 0.9
121 | 1 | 0.00047394 | 0.00011878 | 0 | 0 | 1 | 0.97852 | -0.15283 | 0.4 | 1 | 1.1 | 0.9
18 | 1 | 0.00099612 | 0.00024965 | 0 | 0 | 1 | 0.97612 | -0.17027 | 0.4 | 1 | 1.1 | 0.9
19 | 1 | 0.0005047 | 0.00012649 | 0 | 0 | 1 | 0.97644 | -0.16794 | 0.4 | 1 | 1.1 | 0.9
223 | 1 | 0.00067967 | 0.00017034 | 0 | 0 | 1 | 0.97833 | -0.15422 | 0.4 | 1 | 1.1 | 0.9
120 | 1 | 0.00042229 | 0.00010584 | 0 | 0 | 1 | 0.97936 | -0.14667 | 0.4 | 1 | 1.1 | 0.9
125 | 1 | 0 | 0 | 0 | 0 | 1 | 0.97606 | -0.17074 | 0.4 | 1 | 1.1 | 0.9
126 | 1 | 0.00057633 | 0.00014444 | 0 | 0 | 1 | 0.976 | -0.17118 | 0.4 | 1 | 1.1 | 0.9
124 | 1 | 0.00052791 | 0.00013231 | 0 | 0 | 1 | 0.97592 | -0.17173 | 0.4 | 1 | 1.1 | 0.9
95 | 1 | 0 | 0 | 0 | 0 | 1 | 0.98537 | -0.10302 | 0.4 | 1 | 1.1 | 0.9
119 | 1 | 0.00092385 | 0.00023154 | 0 | 0 | 1 | 0.98689 | -0.092202 | 0.4 | 1 | 1.1 | 0.9
22 | 1 | 0.00059493 | 0.0001491 | 0 | 0 | 1 | 0.98392 | -0.11348 | 0.4 | 1 | 1.1 | 0.9
23 | 1 | 0.00055412 | 0.00013887 | 0 | 0 | 1 | 0.98431 | -0.11071 | 0.4 | 1 | 1.1 | 0.9
24 | 1 | 0 | 0 | 0 | 0 | 1 | 0.98357 | -0.11604 | 0.4 | 1 | 1.1 | 0.9
26 | 1 | 0 | 0 | 0 | 0 | 1 | 0.98191 | -0.12812 | 0.4 | 1 | 1.1 | 0.9
39 | 1 | 0.00059709 | 0.00014965 | 0 | 0 | 1 | 0.98161 | -0.13028 | 0.4 | 1 | 1.1 | 0.9
122 | 1 | 0 | 0 | 0 | 0 | 1 | 0.97953 | -0.14541 | 0.4 | 1 | 1.1 | 0.9
38 | 1 | 0 | 0 | 0 | 0 | 1 | 0.9931 | -0.04838 | 0.4 | 1 | 1.1 | 0.9
34 | 1 | 0.0026476 | 0.00066356 | 0 | 0 | 1 | 0.99194 | -0.056536 | 0.4 | 1 | 1.1 | 0.9
231 | 1 | 0.0027873 | 0.00069855 | 0 | 0 | 1 | 0.99701 | -0.020956 | 0.4 | 1 | 1.1 | 0.9
230 | 1 | 0.00080154 | 0.00020089 | 0 | 0 | 1 | 0.99713 | -0.020081 | 0.4 | 1 | 1.1 | 0.9
31 | 1 | 0.0018575 | 0.00046552 | 0 | 0 | 1 | 0.99802 | -0.013768 | 0.4 | 1 | 1.1 | 0.9
32 | 1 | 0 | 0 | 0 | 0 | 1 | 0.99851 | -0.010368 | 0.4 | 1 | 1.1 | 0.9
63 | 1 | 0 | 0 | 0 | 0 | 1 | 0.99622 | -0.026302 | 0.4 | 1 | 1.1 | 0.9
60 | 1 | 0.0004299 | 0.00010774 | 0 | 0 | 1 | 0.99613 | -0.026937 | 0.4 | 1 | 1.1 | 0.9
62 | 1 | 0 | 0 | 0 | 0 | 1 | 0.99614 | -0.026808 | 0.4 | 1 | 1.1 | 0.9
59 | 1 | 0.00072603 | 0.00018196 | 0 | 0 | 1 | 0.98943 | -0.073747 | 0.4 | 1 | 1.1 | 0.9
90 | 1 | 0.00078753 | 0.00019737 | 0 | 0 | 1 | 0.99905 | -0.006648 | 0.4 | 1 | 1.1 | 0.9
91 | 3 | 0.0013955 | 0.00034975 | 0 | 0 | 1 | 1 | 0 | 0.4 | 1 | 1.1 | 0.9
35 | 1 | 0.0071364 | 0.0017885 | 0 | 0 | 1 | 0.99181 | -0.057463 | 0.4 | 1 | 1.1 | 0.9
37 | 1 | 0.00094266 | 0.00023625 | 0 | 0 | 1 | 0.99179 | -0.057612 | 0.4 | 1 | 1.1 | 0.9
74 | 1 | 0 | 0 | 0 | 0 | 1 | 0.99283 | -0.050265 | 0.4 | 1 | 1.1 | 0.9
71 | 1 | 0.002153 | 0.0005396 | 0 | 0 | 1 | 0.99352 | -0.04539 | 0.4 | 1 | 1.1 | 0.9
209 | 1 | 0 | 0 | 0 | 0 | 1 | 0.99282 | -0.050311 | 0.4 | 1 | 1.1 | 0.9
207 | 1 | 0.00049502 | 0.00012406 | 0 | 0 | 1 | 0.9928 | -0.050467 | 0.4 | 1 | 1.1 | 0.9
72 | 1 | 0.0020415 | 0.00051164 | 0 | 0 | 1 | 0.99405 | -0.041661 | 0.4 | 1 | 1.1 | 0.9
123 | 1 | 0.00038364 | 9.6149e-05 | 0 | 0 | 1 | 0.97951 | -0.1456 | 0.4 | 1 | 1.1 | 0.9
42 | 1 | 0.001543 | 0.00038672 | 0 | 0 | 1 | 0.98994 | -0.070516 | 0.4 | 1 | 1.1 | 0.9
43 | 1 | 0.0018616 | 0.00046656 | 0 | 0 | 1 | 0.98992 | -0.070658 | 0.4 | 1 | 1.1 | 0.9
44 | 1 | 0 | 0 | 0 | 0 | 1 | 0.99 | -0.070125 | 0.4 | 1 | 1.1 | 0.9
46 | 1 | 0.0012479 | 0.00031275 | 0 | 0 | 1 | 0.98955 | -0.073281 | 0.4 | 1 | 1.1 | 0.9
47 | 1 | 0.00096563 | 0.00024201 | 0 | 0 | 1 | 0.99026 | -0.068291 | 0.4 | 1 | 1.1 | 0.9
106 | 1 | 0.0016908 | 0.00042377 | 0 | 0 | 1 | 0.98931 | -0.074967 | 0.4 | 1 | 1.1 | 0.9
108 | 1 | 0.0019645 | 0.00049235 | 0 | 0 | 1 | 0.99129 | -0.060973 | 0.4 | 1 | 1.1 | 0.9
103 | 1 | 0.00079856 | 0.00020014 | 0 | 0 | 1 | 0.99415 | -0.040902 | 0.4 | 1 | 1.1 | 0.9
104 | 1 | 0.0013433 | 0.00033665 | 0 | 0 | 1 | 0.99416 | -0.040853 | 0.4 | 1 | 1.1 | 0.9
229 | 1 | 0.00094505 | 0.00023685 | 0 | 0 | 1 | 0.994 | -0.041946 | 0.4 | 1 | 1.1 | 0.9
107 | 1 | 0 | 0 | 0 | 0 | 1 | 0.98855 | -0.080355 | 0.4 | 1 | 1.1 | 0.9
109 | 1 | 0 | 0 | 0 | 0 | 1 | 0.99141 | -0.060132 | 0.4 | 1 | 1.1 | 0.9
48 | 1 | 0.0022291 | 0.00055867 | 0 | 0 | 1 | 0.97121 | -0.20372 | 0.4 | 1 | 1.1 | 0.9
50 | 1 | 0.0024239 | 0.00060748 | 0 | 0 | 1 | 0.97132 | -0.20291 | 0.4 | 1 | 1.1 | 0.9
53 | 1 | 0.0039261 | 0.00098397 | 0 | 0 | 1 | 0.97429 | -0.18149 | 0.4 | 1 | 1.1 | 0.9
51 | 1 | 0.0028627 | 0.00071747 | 0 | 0 | 1 | 0.97437 | -0.18089 | 0.4 | 1 | 1.1 | 0.9
52 | 1 | 0.0012849 | 0.00032202 | 0 | 0 | 1 | 0.97485 | -0.17745 | 0.4 | 1 | 1.1 | 0.9
54 | 1 | 0 | 0 | 0 | 0 | 1 | 0.97496 | -0.17664 | 0.4 | 1 | 1.1 | 0.9
226 | 1 | 0.00060391 | 0.00015135 | 0 | 0 | 1 | 0.98374 | -0.11391 | 0.4 | 1 | 1.1 | 0.9
58 | 1 | 0 | 0 | 0 | 0 | 1 | 0.98615 | -0.096897 | 0.4 | 1 | 1.1 | 0.9
55 | 1 | 0.00077577 | 0.00019443 | 0 | 0 | 1 | 0.98705 | -0.090541 | 0.4 | 1 | 1.1 | 0.9
56 | 1 | 0 | 0 | 0 | 0 | 1 | 0.98655 | -0.09403 | 0.4 | 1 | 1.1 | 0.9
57 | 1 | 0 | 0 | 0 | 0 | 1 | 0.98737 | -0.088257 | 0.4 | 1 | 1.1 | 0.9
214 | 1 | 0 | 0 | 0 | 0 | 1 | 0.99439 | -0.039165 | 0.4 | 1 | 1.1 | 0.9
220 | 1 | 0.0010422 | 0.00026119 | 0 | 0 | 1 | 0.9959 | -0.028586 | 0.4 | 1 | 1.1 | 0.9
99 | 1 | 0 | 0 | 0 | 0 | 1 | 0.98524 | -0.10393 | 0.4 | 1 | 1.1 | 0.9
100 | 1 | 0.0022532 | 0.0005647 | 0 | 0 | 1 | 0.98518 | -0.10437 | 0.4 | 1 | 1.1 | 0.9
98 | 1 | 0.0022066 | 0.00055302 | 0 | 0 | 1 | 0.98525 | -0.10387 | 0.4 | 1 | 1.1 | 0.9
217 | 1 | 0.0018032 | 0.00045193 | 0 | 0 | 1 | 0.99365 | -0.044364 | 0.4 | 1 | 1.1 | 0.9
213 | 1 | 0.00044374 | 0.00011121 | 0 | 0 | 1 | 0.99428 | -0.03996 | 0.4 | 1 | 1.1 | 0.9
218 | 1 | 0.00055987 | 0.00014032 | 0 | 0 | 1 | 0.9967 | -0.022985 | 0.4 | 1 | 1.1 | 0.9
89 | 1 | 0 | 0 | 0 | 0 | 1 | 0.99719 | -0.019581 | 0.4 | 1 | 1.1 | 0.9
219 | 1 | 0.0006873 | 0.00017225 | 0 | 0 | 1 | 0.99684 | -0.022053 | 0.4 | 1 | 1.1 | 0.9
79 | 1 | 0.0011387 | 0.00028538 | 0 | 0 | 1 | 0.99668 | -0.023184 | 0.4 | 1 | 1.1 | 0.9
87 | 1 | 0.00096907 | 0.00024287 | 0 | 0 | 1 | 0.99692 | -0.021513 | 0.4 | 1 | 1.1 | 0.9
73 | 1 | 0.00051832 | 0.0001299 | 0 | 0 | 1 | 0.99426 | -0.04019 | 0.4 | 1 | 1.1 | 0.9
81 | 1 | 0.0027769 | 0.00069597 | 0 | 0 | 1 | 0.99438 | -0.039363 | 0.4 | 1 | 1.1 | 0.9
80 | 1 | 0.0015226 | 0.00038159 | 0 | 0 | 1 | 0.99471 | -0.03704 | 0.4 | 1 | 1.1 | 0.9
224 | 1 | 0.0005999 | 0.00015035 | 0 | 0 | 1 | 0.99281 | -0.050392 | 0.4 | 1 | 1.1 | 0.9
206 | 1 | 0.00051835 | 0.00012991 | 0 | 0 | 1 | 0.99276 | -0.050764 | 0.4 | 1 | 1.1 | 0.9
75 | 1 | 0.0014895 | 0.00037331 | 0 | 0 | 1 | 0.9961 | -0.027283 | 0.4 | 1 | 1.1 | 0.9
76 | 1 | 0.00084545 | 0.00021189 | 0 | 0 | 1 | 0.996 | -0.027954 | 0.4 | 1 | 1.1 | 0.9
77 | 1 | 0.00066602 | 0.00016692 | 0 | 0 | 1 | 0.99629 | -0.025945 | 0.4 | 1 | 1.1 | 0.9
78 | 1 | 0.0013076 | 0.00032772 | 0 | 0 | 1 | 0.99563 | -0.030545 | 0.4 | 1 | 1.1 | 0.9
83 | 1 | 0.0016657 | 0.00041747 | 0 | 0 | 1 | 0.99531 | -0.032794 | 0.4 | 1 | 1.1 | 0.9
82 | 1 | 0.00098143 | 0.00024597 | 0 | 0 | 1 | 0.99513 | -0.034086 | 0.4 | 1 | 1.1 | 0.9
84 | 1 | 0.0013797 | 0.00034578 | 0 | 0 | 1 | 0.99678 | -0.022487 | 0.4 | 1 | 1.1 | 0.9
85 | 1 | 0.0012312 | 0.00030856 | 0 | 0 | 1 | 0.99686 | -0.021924 | 0.4 | 1 | 1.1 | 0.9
86 | 1 | 0.00083462 | 0.00020918 | 0 | 0 | 1 | 0.9967 | -0.023031 | 0.4 | 1 | 1.1 | 0.9
88 | 1 | 0.0011505 | 0.00028834 | 0 | 0 | 1 | 0.9967 | -0.023049 | 0.4 | 1 | 1.1 | 0.9
93 | 1 | 0.0040535 | 0.0010159 | 0 | 0 | 1 | 0.98518 | -0.10432 | 0.4 | 1 | 1.1 | 0.9
94 | 1 | 0.0020185 | 0.0005059 | 0 | 0 | 1 | 0.98509 | -0.10497 | 0.4 | 1 | 1.1 | 0.9
96 | 1 | 0.00047561 | 0.0001192 | 0 | 0 | 1 | 0.985 | -0.10563 | 0.4 | 1 | 1.1 | 0.9
101 | 1 | 0.00097786 | 0.00024507 | 0 | 0 | 1 | 0.98517 | -0.1044 | 0.4 | 1 | 1.1 | 0.9
102 | 1 | 0 | 0 | 0 | 0 | 1 | 0.98813 | -0.083333 | 0.4 | 1 | 1.1 | 0.9
110 | 1 | 0.0019193 | 0.00048103 | 0 | 0 | 1 | 0.98758 | -0.087289 | 0.4 | 1 | 1.1 | 0.9
111 | 1 | 0.00084772 | 0.00021246 | 0 | 0 | 1 | 0.98713 | -0.090433 | 0.4 | 1 | 1.1 | 0.9
105 | 1 | 0.0022581 | 0.00056593 | 0 | 0 | 1 | 0.9942 | -0.040548 | 0.4 | 1 | 1.1 | 0.9
211 | 1 | 0.00076547 | 0.00019184 | 0 | 0 | 1 | 0.99421 | -0.040498 | 0.4 | 1 | 1.1 | 0.9
212 | 1 | 0.00072108 | 0.00018072 | 0 | 0 | 1 | 0.99423 | -0.040332 | 0.4 | 1 | 1.1 | 0.9
215 | 1 | 0.0010474 | 0.00026251 | 0 | 0 | 1 | 0.99243 | -0.052938 | 0.4 | 1 | 1.1 | 0.9
216 | 1 | 0.0022186 | 0.00055603 | 0 | 0 | 1 | 0.99294 | -0.049375 | 0.4 | 1 | 1.1 | 0.9
112 | 1 | 0.00066032 | 0.00016549 | 0 | 0 | 1 | 0.98704 | -0.091074 | 0.4 | 1 | 1.1 | 0.9
116 | 1 | 0.00077079 | 0.00019318 | 0 | 0 | 1 | 0.98483 | -0.10689 | 0.4 | 1 | 1.1 | 0.9
117 | 1 | 0.00037366 | 9.3649e-05 | 0 | 0 | 1 | 0.98483 | -0.10689 | 0.4 | 1 | 1.1 | 0.9
208 | 1 | 0.0014956 | 0.00037484 | 0 | 0 | 1 | 0.99273 | -0.05097 | 0.4 | 1 | 1.1 | 0.9

## generator_data
GEN_BUS | PG | QG | QMAX | QMIN | VG | MBASE | GEN_STATUS | PMAX | PMIN
91 | 0.14579 | 0.036661 | 10 | -10 | 1 | 100 | 1 | 10 | 0

## branch_data
F_BUS | T_BUS | BR_R | BR_X | BR_B | RATE_A | RATE_B | RATE_C | TAP | SHIFT | BR_STATUS | ANGMIN | ANGMAX | P_in | Q_in | P_out | Q_out
1 | 2 | 2.4559 | 0.94459 | 2.4785e-09 | 0 | 0 | 0 | 0 | 0 | 1 | -90 | 90 | 0.011195 | 0.0027891 | -0.011192 | -0.002788
1 | 3 | 0.11457 | 0.044066 | 1.1562e-10 | 0 | 0 | 0 | 0 | 0 | 1 | -90 | 90 | -0.0118 | -0.0029406 | 0.0118 | 0.0029406
2 | 4 | 2.267 | 0.87191 | 2.2878e-09 | 0 | 0 | 0 | 0 | 0 | 1 | -90 | 90 | 0.010725 | 0.002671 | -0.010722 | -0.0026701
3 | 5 | 2.8438 | 1.0938 | 2.8699e-09 | 0 | 0 | 0 | 0 | 0 | 1 | -90 | 90 | -0.012535 | -0.003125 | 0.01254 | 0.0031266
4 | 113 | 1.9654 | 0.75592 | 1.9834e-09 | 0 | 0 | 0 | 0 | 0 | 1 | -90 | 90 | 0.0084311 | 0.0020964 | -0.0084296 | -0.002096
4 | 114 | 1.4478 | 0.55685 | 1.4611e-09 | 0 | 0 | 0 | 0 | 0 | 1 | -90 | 90 | 0.002291 | 0.00057373 | -0.002291 | -0.00057384
5 | 20 | 1.192 | 0.45848 | 1.203e-09 | 0 | 0 | 0 | 0 | 0 | 1 | -90 | 90 | 0.016661 | 0.0041739 | -0.016657 | -0.0041726
5 | 21 | 1.3914 | 0.53515 | 1.4042e-09 | 0 | 0 | 0 | 0 | 0 | 1 | -90 | 90 | -0.029201 | -0.0073004 | 0.029214 | 0.0073053
113 | 25 | 1.5846 | 0.60946 | 1.5991e-09 | 0 | 0 | 0 | 0 | 0 | 1 | -90 | 90 | 0.0077244 | 0.0019192 | -0.0077234 | -0.001919
114 | 115 | 2.1791 | 0.8381 | 2.1991e-09 | 0 | 0 | 0 | 0 | 0 | 1 | -90 | 90 | 0.0015007 | 0.00037578 | -0.0015006 | -0.00037597
20 | 97 | 1.984 | 0.76307 | 2.0022e-09 | 0 | 0 | 0 | 0 | 0 | 1 | -90 | 90 | 0.012968 | 0.0032481 | -0.012964 | -0.0032468
21 | 118 | 0.34455 | 0.13252 | 3.4771e-10 | 0 | 0 | 0 | 0 | 0 | 1 | -90 | 90 | -0.032041 | -0.0080138 | 0.032045 | 0.0080153
25 | 23 | 3.5868 | 1.3795 | 3.6197e-09 | 0 | 0 | 0 | 0 | 0 | 1 | -90 | 90 | 0.0074129 | 0.0018412 | -0.0074107 | -0.0018407
115 | 116 | 1.2231 | 0.47042 | 1.2343e-09 | 0 | 0 | 0 | 0 | 0 | 1 | -90 | 90 | 0.0011445 | 0.00028671 | -0.0011444 | -0.00028682
97 | 95 | 0.26868 | 0.10334 | 2.7115e-10 | 0 | 0 | 0 | 0 | 0 | 1 | -90 | 90 | 0.011988 | 0.0030021 | -0.011988 | -0.003002
118 | 119 | 1.0825 | 0.41633 | 1.0924e-09 | 0 | 0 | 0 | 0 | 0 | 1 | -90 | 90 | -0.033401 | -0.0083551 | 0.033414 | 0.0083601
6 | 7 | 2.5988 | 0.99956 | 2.6227e-09 | 0 | 0 | 0 | 0 | 0 | 1 | -90 | 90 | -0.0016795 | -0.00042061 | 0.0016796 | 0.00042038
6 | 8 | 3.1619 | 1.2161 | 3.1909e-09 | 0 | 0 | 0 | 0 | 0 | 1 | -90 | 90 | 0.00087687 | 0.00021945 | -0.00087684 | -0.00021976
7 | 9 | 3.9308 | 1.5118 | 3.9669e-09 | 0 | 0 | 0 | 0 | 0 | 1 | -90 | 90 | 0.0059228 | 0.0014811 | -0.0059213 | -0.0014809
7 | 10 | 1.9528 | 0.75109 | 1.9708e-09 | 0 | 0 | 0 | 0 | 0 | 1 | -90 | 90 | -0.0076024 | -0.0019015 | 0.0076036 | 0.0019017
9 | 30 | 2.6838 | 1.0322 | 2.7084e-09 | 0 | 0 | 0 | 0 | 0 | 1 | -90 | 90 | 0.004342 | 0.0010858 | -0.0043415 | -0.0010859
9 | 27 | 4.1479 | 1.5954 | 4.186e-09 | 0 | 0 | 0 | 0 | 0 | 1 | -90 | 90 | 0.0015793 | 0.00039509 | -0.0015792 | -0.00039546
10 | 92 | 7.3475 | 2.8259 | 7.4149e-09 | 0 | 0 | 0 | 0 | 0 | 1 | -90 | 90 | -0.0084629 | -0.0021171 | 0.0084685 | 0.0021185
30 | 41 | 0.83655 | 0.32175 | 8.4423e-10 | 0 | 0 | 0 | 0 | 0 | 1 | -90 | 90 | 0.0035893 | 0.00089889 | -0.0035892 | -0.00089893
30 | 40 | 15.0543 | 5.7901 | 1.5192e-08 | 0 | 0 | 0 | 0 | 0 | 1 | -90 | 90 | 0.00075216 | 0.00018701 | -0.00075207 | -0.00018849
27 | 28 | 3.2068 | 1.2334 | 3.2362e-09 | 0 | 0 | 0 | 0 | 0 | 1 | -90 | 90 | 0.00079521 | 0.00019898 | -0.00079519 | -0.00019929
92 | 210 | 3.4982 | 1.3455 | 3.5303e-09 | 0 | 0 | 0 | 0 | 0 | 1 | -90 | 90 | 0.00053497 | 0.00013373 | -0.00053496 | -0.00013407
92 | 33 | 2.2455 | 0.86365 | 2.2661e-09 | 0 | 0 | 0 | 0 | 0 | 1 | -90 | 90 | -0.0090035 | -0.0022523 | 0.0090055 | 0.0022528
29 | 221 | 3.7531 | 1.4435 | 3.7875e-09 | 0 | 0 | 0 | 0 | 0 | 1 | -90 | 90 | 0.0027743 | 0.00069496 | -0.002774 | -0.00069522
29 | 36 | 2.8647 | 1.1018 | 2.891e-09 | 0 | 0 | 0 | 0 | 0 | 1 | -90 | 90 | -0.0027743 | -0.00069496 | 0.0027745 | 0.00069477
36 | 38 | 0.65416 | 0.2516 | 6.6016e-10 | 0 | 0 | 0 | 0 | 0 | 1 | -90 | 90 | -0.013513 | -0.0033866 | 0.013515 | 0.003387
36 | 34 | 8.9281 | 3.4339 | 9.01e-09 | 0 | 0 | 0 | 0 | 0 | 1 | -90 | 90 | 0.010739 | 0.0026918 | -0.010728 | -0.0026884
41 | 231 | 4.632 | 1.7815 | 4.6745e-09 | 0 | 0 | 0 | 0 | 0 | 1 | -90 | 90 | 0.0027877 | 0.00069824 | -0.0027873 | -0.00069855
41 | 230 | 1.9811 | 0.76195 | 1.9992e-09 | 0 | 0 | 0 | 0 | 0 | 1 | -90 | 90 | 0.00080156 | 0.00020069 | -0.00080154 | -0.00020089
33 | 90 | 1.4065 | 0.54095 | 2.8387e-09 | 0 | 0 | 0 | 0 | 0 | 1 | -90 | 90 | -0.026473 | -0.0066541 | 0.026484 | 0.0066578
33 | 32 | 0.65377 | 0.25145 | 1.3195e-09 | 0 | 0 | 0 | 0 | 0 | 1 | -90 | 90 | 0.017468 | 0.0044013 | -0.017465 | -0.0044006
11 | 13 | 3.3596 | 1.2922 | 3.3904e-09 | 0 | 0 | 0 | 0 | 0 | 1 | -90 | 90 | -0.0016211 | -0.00040629 | 0.0016212 | 0.000406
13 | 15 | 1.7578 | 0.67609 | 1.774e-09 | 0 | 0 | 0 | 0 | 0 | 1 | -90 | 90 | -0.0029143 | -0.00073007 | 0.0029145 | 0.00072996
12 | 14 | 3.3345 | 1.2825 | 3.3651e-09 | 0 | 0 | 0 | 0 | 0 | 1 | -90 | 90 | -0.003769 | -0.0009446 | 0.0037695 | 0.00094446
14 | 67 | 1.3609 | 0.52341 | 1.3734e-09 | 0 | 0 | 0 | 0 | 0 | 1 | -90 | 90 | -0.0051294 | -0.0012853 | 0.0051298 | 0.0012853
15 | 64 | 0.69133 | 0.2659 | 6.9768e-10 | 0 | 0 | 0 | 0 | 0 | 1 | -90 | 90 | -0.0055689 | -0.0013952 | 0.0055692 | 0.0013952
67 | 68 | 0.83463 | 0.32101 | 1.6846e-09 | 0 | 0 | 0 | 0 | 0 | 1 | -90 | 90 | -0.1161 | -0.029169 | 0.11622 | 0.029215
67 | 69 | 0.88395 | 0.33998 | 8.9206e-10 | 0 | 0 | 0 | 0 | 0 | 1 | -90 | 90 | 0.040404 | 0.010141 | -0.040389 | -0.010135
67 | 70 | 1.0338 | 0.39762 | 1.0433e-09 | 0 | 0 | 0 | 0 | 0 | 1 | -90 | 90 | 0.070566 | 0.017743 | -0.070511 | -0.017722
64 | 65 | 3.2431 | 1.2473 | 3.2728e-09 | 0 | 0 | 0 | 0 | 0 | 1 | -90 | 90 | 0.0017979 | 0.00045029 | -0.0017978 | -0.00045057
64 | 66 | 0.6604 | 0.254 | 6.6646e-10 | 0 | 0 | 0 | 0 | 0 | 1 | -90 | 90 | -0.0073671 | -0.0018455 | 0.0073674 | 0.0018456
68 | 91 | 0.60644 | 0.23324 | 1.224e-09 | 0 | 0 | 0 | 0 | 0 | 1 | -90 | 90 | -0.11701 | -0.029413 | 0.1171 | 0.029447
69 | 89 | 1.3149 | 0.50574 | 1.327e-09 | 0 | 0 | 0 | 0 | 0 | 1 | -90 | 90 | 0.039424 | 0.0098936 | -0.039402 | -0.0098853
70 | 219 | 0.67688 | 0.26034 | 6.8309e-10 | 0 | 0 | 0 | 0 | 0 | 1 | -90 | 90 | 0.069558 | 0.017483 | -0.069523 | -0.01747
66 | 214 | 0.40625 | 0.15625 | 4.0998e-10 | 0 | 0 | 0 | 0 | 0 | 1 | -90 | 90 | 0.059723 | 0.014995 | -0.059707 | -0.014989
66 | 220 | 1.6787 | 0.64565 | 1.6941e-09 | 0 | 0 | 0 | 0 | 0 | 1 | -90 | 90 | -0.06709 | -0.016841 | 0.067171 | 0.016872
16 | 17 | 3.7851 | 1.4558 | 3.8198e-09 | 0 | 0 | 0 | 0 | 0 | 1 | -90 | 90 | 0.0026062 | 0.00064743 | -0.0026059 | -0.00064768
16 | 121 | 47.0806 | 18.1079 | 4.7513e-08 | 0 | 0 | 0 | 0 | 0 | 1 | -90 | 90 | -0.0036646 | -0.00091267 | 0.0036716 | 0.00091084
17 | 18 | 14.8539 | 5.713 | 1.499e-08 | 0 | 0 | 0 | 0 | 0 | 1 | -90 | 90 | 0.0021012 | 0.00052172 | -0.0021005 | -0.00052286
17 | 19 | 5.5195 | 2.1229 | 5.5701e-09 | 0 | 0 | 0 | 0 | 0 | 1 | -90 | 90 | 0.00050471 | 0.00012596 | -0.00050469 | -0.00012649
121 | 223 | 25.2454 | 9.7098 | 2.5477e-08 | 0 | 0 | 0 | 0 | 0 | 1 | -90 | 90 | 0.00067979 | 0.00016795 | -0.00067966 | -0.00017034
121 | 120 | 15.6159 | 6.0061 | 1.5759e-08 | 0 | 0 | 0 | 0 | 0 | 1 | -90 | 90 | -0.0048253 | -0.0011976 | 0.0048294 | 0.0011976
18 | 125 | 5.1745 | 1.9902 | 5.222e-09 | 0 | 0 | 0 | 0 | 0 | 1 | -90 | 90 | 0.0011044 | 0.00027321 | -0.0011043 | -0.00027368
120 | 122 | 2.939 | 1.1304 | 2.966e-09 | 0 | 0 | 0 | 0 | 0 | 1 | -90 | 90 | -0.0052516 | -0.0013034 | 0.0052525 | 0.0013035
125 | 126 | 9.4294 | 3.6267 | 9.5159e-09 | 0 | 0 | 0 | 0 | 0 | 1 | -90 | 90 | 0.00057635 | 0.00014355 | -0.00057632 | -0.00014444
125 | 124 | 22.8639 | 8.7938 | 2.3074e-08 | 0 | 0 | 0 | 0 | 0 | 1 | -90 | 90 | 0.00052797 | 0.00013014 | -0.0005279 | -0.00013231
95 | 98 | 1.983 | 0.76268 | 2.0012e-09 | 0 | 0 | 0 | 0 | 0 | 1 | -90 | 90 | 0.0054385 | 0.0013627 | -0.0054378 | -0.0013626
95 | 93 | 2.512 | 0.96617 | 2.5351e-09 | 0 | 0 | 0 | 0 | 0 | 1 | -90 | 90 | 0.0065491 | 0.0016393 | -0.0065479 | -0.0016391
119 | 112 | 0.41549 | 0.1598 | 4.193e-10 | 0 | 0 | 0 | 0 | 0 | 1 | -90 | 90 | -0.034338 | -0.0085916 | 0.034343 | 0.0085936
22 | 23 | 5.0073 | 1.9259 | 5.0533e-09 | 0 | 0 | 0 | 0 | 0 | 1 | -90 | 90 | -0.0068541 | -0.0017013 | 0.0068566 | 0.0017018
22 | 24 | 5.05 | 1.9423 | 5.0963e-09 | 0 | 0 | 0 | 0 | 0 | 1 | -90 | 90 | 0.0062591 | 0.0015522 | -0.006257 | -0.0015519
24 | 26 | 23.8516 | 9.1737 | 2.407e-08 | 0 | 0 | 0 | 0 | 0 | 1 | -90 | 90 | 0.006257 | 0.0015519 | -0.0062467 | -0.0015503
26 | 39 | 4.2802 | 1.6462 | 4.3194e-09 | 0 | 0 | 0 | 0 | 0 | 1 | -90 | 90 | 0.0062467 | 0.0015503 | -0.0062449 | -0.00155
39 | 122 | 32.9629 | 12.678 | 3.3265e-08 | 0 | 0 | 0 | 0 | 0 | 1 | -90 | 90 | 0.0056478 | 0.0014003 | -0.0056362 | -0.0013991
122 | 123 | 5.8839 | 2.263 | 5.9379e-09 | 0 | 0 | 0 | 0 | 0 | 1 | -90 | 90 | 0.00038365 | 9.5584e-05 | -0.00038364 | -9.615e-05
38 | 74 | 7.7659 | 2.9869 | 7.8372e-09 | 0 | 0 | 0 | 0 | 0 | 1 | -90 | 90 | 0.0031099 | 0.00077804 | -0.0031091 | -0.0007785
38 | 71 | 2.3098 | 0.88837 | 2.331e-09 | 0 | 0 | 0 | 0 | 0 | 1 | -90 | 90 | -0.016625 | -0.004165 | 0.016631 | 0.0041675
34 | 35 | 1.4697 | 0.56528 | 1.4832e-09 | 0 | 0 | 0 | 0 | 0 | 1 | -90 | 90 | 0.0080801 | 0.0020249 | -0.0080791 | -0.0020246
31 | 32 | 2.5524 | 0.98168 | 5.1516e-09 | 0 | 0 | 0 | 0 | 0 | 1 | -90 | 90 | -0.017457 | -0.0043979 | 0.017465 | 0.0044006
31 | 63 | 10.5255 | 4.0483 | 2.1244e-08 | 0 | 0 | 0 | 0 | 0 | 1 | -90 | 90 | 0.0156 | 0.0039324 | -0.015572 | -0.003924
63 | 62 | 0.42497 | 0.16345 | 4.2887e-10 | 0 | 0 | 0 | 0 | 0 | 1 | -90 | 90 | 0.015572 | 0.003924 | -0.015571 | -0.0039236
60 | 62 | 3.8687 | 1.488 | 3.9042e-09 | 0 | 0 | 0 | 0 | 0 | 1 | -90 | 90 | -0.0004299 | -0.00010774 | 0.00042991 | 0.00010736
62 | 59 | 40.2658 | 15.4869 | 4.0635e-08 | 0 | 0 | 0 | 0 | 0 | 1 | -90 | 90 | 0.015141 | 0.0038163 | -0.015042 | -0.0037822
59 | 57 | 12.9847 | 4.9941 | 1.3104e-08 | 0 | 0 | 0 | 0 | 0 | 1 | -90 | 90 | 0.014316 | 0.0036003 | -0.014287 | -0.0035904
90 | 91 | 3.1898 | 1.2269 | 6.4382e-09 | 0 | 0 | 0 | 0 | 0 | 1 | -90 | 90 | -0.027271 | -0.0068552 | 0.027296 | 0.0068643
35 | 37 | 2.0274 | 0.77975 | 2.046e-09 | 0 | 0 | 0 | 0 | 0 | 1 | -90 | 90 | 0.00094268 | 0.00023606 | -0.00094266 | -0.00023625
74 | 209 | 0.98462 | 0.3787 | 9.9366e-10 | 0 | 0 | 0 | 0 | 0 | 1 | -90 | 90 | 0.00059991 | 0.00015008 | -0.0005999 | -0.00015018
74 | 207 | 1.0347 | 0.39795 | 1.0442e-09 | 0 | 0 | 0 | 0 | 0 | 1 | -90 | 90 | 0.0025092 | 0.00062842 | -0.0025091 | -0.00062849
71 | 72 | 2.5529 | 0.98188 | 2.5763e-09 | 0 | 0 | 0 | 0 | 0 | 1 | -90 | 90 | -0.018784 | -0.0047071 | 0.018794 | 0.0047105
209 | 224 | 1.7467 | 0.6718 | 1.7627e-09 | 0 | 0 | 0 | 0 | 0 | 1 | -90 | 90 | 0.0005999 | 0.00015018 | -0.0005999 | -0.00015035
207 | 206 | 1.8938 | 0.72839 | 1.9112e-09 | 0 | 0 | 0 | 0 | 0 | 1 | -90 | 90 | 0.0020141 | 0.00050443 | -0.002014 | -0.00050459
72 | 73 | 0.90913 | 0.34966 | 9.1747e-10 | 0 | 0 | 0 | 0 | 0 | 1 | -90 | 90 | -0.020836 | -0.0052222 | 0.02084 | 0.0052237
42 | 43 | 0.97401 | 0.37462 | 9.8295e-10 | 0 | 0 | 0 | 0 | 0 | 1 | -90 | 90 | 0.0018616 | 0.00046648 | -0.0018616 | -0.00046656
42 | 44 | 1.4652 | 0.56353 | 1.4786e-09 | 0 | 0 | 0 | 0 | 0 | 1 | -90 | 90 | -0.0034047 | -0.0008532 | 0.0034049 | 0.00085313
44 | 46 | 0.98654 | 0.37944 | 9.9559e-10 | 0 | 0 | 0 | 0 | 0 | 1 | -90 | 90 | 0.040819 | 0.010231 | -0.040802 | -0.010224
44 | 47 | 0.52978 | 0.20376 | 5.3464e-10 | 0 | 0 | 0 | 0 | 0 | 1 | -90 | 90 | -0.044224 | -0.011084 | 0.044235 | 0.011088
46 | 106 | 0.54341 | 0.209 | 5.484e-10 | 0 | 0 | 0 | 0 | 0 | 1 | -90 | 90 | 0.039554 | 0.0099113 | -0.039544 | -0.0099078
47 | 108 | 2.0706 | 0.79637 | 2.0896e-09 | 0 | 0 | 0 | 0 | 0 | 1 | -90 | 90 | -0.045201 | -0.01133 | 0.045247 | 0.011348
106 | 107 | 1.8124 | 0.69706 | 1.829e-09 | 0 | 0 | 0 | 0 | 0 | 1 | -90 | 90 | 0.037854 | 0.009484 | -0.037825 | -0.0094733
108 | 109 | 0.22827 | 0.087796 | 2.3036e-10 | 0 | 0 | 0 | 0 | 0 | 1 | -90 | 90 | -0.047211 | -0.01184 | 0.047217 | 0.011842
103 | 104 | 0.36239 | 0.13938 | 3.6572e-10 | 0 | 0 | 0 | 0 | 0 | 1 | -90 | 90 | -0.0017437 | -0.00043563 | 0.0017438 | 0.0004356
103 | 229 | 14.145 | 5.4404 | 1.4275e-08 | 0 | 0 | 0 | 0 | 0 | 1 | -90 | 90 | 0.00094518 | 0.00023549 | -0.00094505 | -0.00023685
104 | 105 | 1.2665 | 0.48713 | 1.2782e-09 | 0 | 0 | 0 | 0 | 0 | 1 | -90 | 90 | -0.003087 | -0.00077225 | 0.0030871 | 0.00077217
107 | 102 | 1.0002 | 0.3847 | 1.0094e-09 | 0 | 0 | 0 | 0 | 0 | 1 | -90 | 90 | 0.037825 | 0.0094733 | -0.03781 | -0.0094674
109 | 215 | 1.9552 | 0.75199 | 1.9731e-09 | 0 | 0 | 0 | 0 | 0 | 1 | -90 | 90 | -0.047217 | -0.011842 | 0.047264 | 0.01186
48 | 50 | 4.4443 | 1.7094 | 4.4851e-09 | 0 | 0 | 0 | 0 | 0 | 1 | -90 | 90 | -0.0022291 | -0.00055868 | 0.0022293 | 0.00055835
50 | 53 | 56.4749 | 21.7211 | 5.6993e-08 | 0 | 0 | 0 | 0 | 0 | 1 | -90 | 90 | -0.0046531 | -0.0011658 | 0.0046669 | 0.0011657
53 | 51 | 0.86694 | 0.33344 | 8.7489e-10 | 0 | 0 | 0 | 0 | 0 | 1 | -90 | 90 | -0.0085929 | -0.0021497 | 0.0085937 | 0.0021499
51 | 52 | 3.7029 | 1.4242 | 3.7369e-09 | 0 | 0 | 0 | 0 | 0 | 1 | -90 | 90 | -0.011456 | -0.0028674 | 0.011462 | 0.0028691
52 | 54 | 0.78611 | 0.30235 | 7.9333e-10 | 0 | 0 | 0 | 0 | 0 | 1 | -90 | 90 | -0.012747 | -0.0031911 | 0.012748 | 0.0031916
54 | 226 | 61.2448 | 23.5557 | 6.1807e-08 | 0 | 0 | 0 | 0 | 0 | 1 | -90 | 90 | -0.012748 | -0.0031916 | 0.012859 | 0.0032284
226 | 58 | 16.0118 | 6.1584 | 1.6159e-08 | 0 | 0 | 0 | 0 | 0 | 1 | -90 | 90 | -0.013463 | -0.0033798 | 0.013495 | 0.0033905
58 | 56 | 2.7049 | 1.0404 | 2.7297e-09 | 0 | 0 | 0 | 0 | 0 | 1 | -90 | 90 | -0.013495 | -0.0033904 | 0.013501 | 0.0033923
55 | 56 | 3.2932 | 1.2666 | 3.3235e-09 | 0 | 0 | 0 | 0 | 0 | 1 | -90 | 90 | 0.013507 | 0.0033945 | -0.013501 | -0.0033923
55 | 57 | 2.0397 | 0.78448 | 2.0584e-09 | 0 | 0 | 0 | 0 | 0 | 1 | -90 | 90 | -0.014283 | -0.0035889 | 0.014287 | 0.0035904
214 | 217 | 1.2812 | 0.49275 | 1.2929e-09 | 0 | 0 | 0 | 0 | 0 | 1 | -90 | 90 | 0.05243 | 0.013167 | -0.052392 | -0.013153
214 | 213 | 1.4035 | 0.53982 | 1.4164e-09 | 0 | 0 | 0 | 0 | 0 | 1 | -90 | 90 | 0.0072768 | 0.0018221 | -0.007276 | -0.001822
220 | 218 | 1.066 | 0.41 | 1.0758e-09 | 0 | 0 | 0 | 0 | 0 | 1 | -90 | 90 | -0.068213 | -0.017133 | 0.068267 | 0.017154
99 | 100 | 1.6948 | 0.65184 | 1.7103e-09 | 0 | 0 | 0 | 0 | 0 | 1 | -90 | 90 | 0.0032312 | 0.00080964 | -0.003231 | -0.00080973
99 | 98 | 0.23746 | 0.09133 | 2.3964e-10 | 0 | 0 | 0 | 0 | 0 | 1 | -90 | 90 | -0.0032312 | -0.00080964 | 0.0032312 | 0.00080963
100 | 101 | 0.42867 | 0.16487 | 4.326e-10 | 0 | 0 | 0 | 0 | 0 | 1 | -90 | 90 | 0.00097786 | 0.00024503 | -0.00097785 | -0.00024507
217 | 216 | 1.2773 | 0.49125 | 1.289e-09 | 0 | 0 | 0 | 0 | 0 | 1 | -90 | 90 | 0.050589 | 0.012701 | -0.050554 | -0.012688
213 | 212 | 0.70035 | 0.26936 | 7.0677e-10 | 0 | 0 | 0 | 0 | 0 | 1 | -90 | 90 | 0.0068323 | 0.0017108 | -0.0068319 | -0.0017107
218 | 219 | 0.176 | 0.067694 | 1.7762e-10 | 0 | 0 | 0 | 0 | 0 | 1 | -90 | 90 | -0.068827 | -0.017294 | 0.068835 | 0.017297
89 | 79 | 1.3817 | 0.53144 | 1.3944e-09 | 0 | 0 | 0 | 0 | 0 | 1 | -90 | 90 | 0.033835 | 0.0084909 | -0.033818 | -0.0084845
89 | 87 | 4.4887 | 1.7264 | 4.5299e-09 | 0 | 0 | 0 | 0 | 0 | 1 | -90 | 90 | 0.0055672 | 0.0013944 | -0.0055657 | -0.0013943
79 | 77 | 1.0949 | 0.42111 | 1.1049e-09 | 0 | 0 | 0 | 0 | 0 | 1 | -90 | 90 | 0.03268 | 0.0081991 | -0.032667 | -0.0081944
87 | 85 | 1.1574 | 0.44517 | 1.1681e-09 | 0 | 0 | 0 | 0 | 0 | 1 | -90 | 90 | 0.0045966 | 0.0011514 | -0.0045964 | -0.0011514
73 | 81 | 0.49825 | 0.19163 | 5.0282e-10 | 0 | 0 | 0 | 0 | 0 | 1 | -90 | 90 | -0.021358 | -0.0053536 | 0.021361 | 0.0053545
81 | 80 | 1.2404 | 0.47709 | 1.2518e-09 | 0 | 0 | 0 | 0 | 0 | 1 | -90 | 90 | -0.024138 | -0.0060505 | 0.024145 | 0.0060533
80 | 82 | 1.4847 | 0.57102 | 1.4983e-09 | 0 | 0 | 0 | 0 | 0 | 1 | -90 | 90 | -0.025668 | -0.0064349 | 0.025678 | 0.0064388
206 | 208 | 1.7616 | 0.67754 | 1.7778e-09 | 0 | 0 | 0 | 0 | 0 | 1 | -90 | 90 | 0.0014957 | 0.00037468 | -0.0014956 | -0.00037484
75 | 76 | 0.28472 | 0.10951 | 2.8733e-10 | 0 | 0 | 0 | 0 | 0 | 1 | -90 | 90 | 0.030506 | 0.007652 | -0.030503 | -0.0076509
75 | 77 | 0.54169 | 0.20834 | 5.4666e-10 | 0 | 0 | 0 | 0 | 0 | 1 | -90 | 90 | -0.031995 | -0.0080253 | 0.032001 | 0.0080275
76 | 78 | 1.1302 | 0.43471 | 1.1406e-09 | 0 | 0 | 0 | 0 | 0 | 1 | -90 | 90 | 0.029657 | 0.007439 | -0.029647 | -0.0074351
78 | 83 | 1.0257 | 0.39452 | 1.0352e-09 | 0 | 0 | 0 | 0 | 0 | 1 | -90 | 90 | 0.028339 | 0.0071073 | -0.02833 | -0.007104
83 | 82 | 0.6257 | 0.24065 | 6.3144e-10 | 0 | 0 | 0 | 0 | 0 | 1 | -90 | 90 | 0.026665 | 0.0066866 | -0.02666 | -0.0066848
84 | 85 | 2.1625 | 0.83172 | 2.1823e-09 | 0 | 0 | 0 | 0 | 0 | 1 | -90 | 90 | -0.0033649 | -0.00084298 | 0.0033652 | 0.00084286
84 | 86 | 3.5413 | 1.362 | 3.5738e-09 | 0 | 0 | 0 | 0 | 0 | 1 | -90 | 90 | 0.0019852 | 0.00049719 | -0.0019851 | -0.00049749
86 | 88 | 0.21174 | 0.081437 | 2.1368e-10 | 0 | 0 | 0 | 0 | 0 | 1 | -90 | 90 | 0.0011505 | 0.00028832 | -0.0011505 | -0.00028834
93 | 94 | 3.2372 | 1.2451 | 3.2669e-09 | 0 | 0 | 0 | 0 | 0 | 1 | -90 | 90 | 0.0024944 | 0.00062319 | -0.0024942 | -0.00062342
94 | 96 | 17.3017 | 6.6545 | 1.746e-08 | 0 | 0 | 0 | 0 | 0 | 1 | -90 | 90 | 0.00047565 | 0.00011752 | -0.00047561 | -0.0001192
102 | 110 | 1.3279 | 0.51072 | 1.3401e-09 | 0 | 0 | 0 | 0 | 0 | 1 | -90 | 90 | 0.03781 | 0.0094674 | -0.037789 | -0.0094596
110 | 111 | 1.1104 | 0.42708 | 1.1206e-09 | 0 | 0 | 0 | 0 | 0 | 1 | -90 | 90 | 0.03587 | 0.0089786 | -0.035854 | -0.0089727
111 | 112 | 0.23168 | 0.089106 | 2.338e-10 | 0 | 0 | 0 | 0 | 0 | 1 | -90 | 90 | 0.035007 | 0.0087603 | -0.035003 | -0.0087591
105 | 211 | 0.1199 | 0.046115 | 1.21e-10 | 0 | 0 | 0 | 0 | 0 | 1 | -90 | 90 | -0.0053452 | -0.0013381 | 0.0053452 | 0.0013381
211 | 212 | 0.34963 | 0.13447 | 3.5284e-10 | 0 | 0 | 0 | 0 | 0 | 1 | -90 | 90 | -0.0061107 | -0.0015299 | 0.0061109 | 0.00153
215 | 216 | 0.94872 | 0.36489 | 9.5743e-10 | 0 | 0 | 0 | 0 | 0 | 1 | -90 | 90 | -0.048312 | -0.012122 | 0.048335 | 0.012132
116 | 117 | 0.049858 | 0.019176 | 5.0316e-11 | 0 | 0 | 0 | 0 | 0 | 1 | -90 | 90 | 0.00037366 | 9.3644e-05 | -0.00037366 | -9.3649e-05