## bus_data
BUS_I | BUS_TYPE | Pd | Qd | Gs | Bs | area | Vm | Va | baseKV | zone | Vmax | Vmin
1 | 1 | 0.014439 | 0.0036187 | 0 | 0 | 1 | 0.99622 | -0.026469 | 0.4 | 1 | 1.1 | 0.9
2 | 1 | 0.014168 | 0.0035507 | 0 | 0 | 1 | 0.99698 | -0.02112 | 0.4 | 1 | 1.1 | 0.9
3 | 1 | 0 | 0 | 0 | 0 | 1 | 0.99599 | -0.028091 | 0.4 | 1 | 1.1 | 0.9
4 | 1 | 0.0066358 | 0.0016631 | 0 | 0 | 1 | 0.99817 | -0.012779 | 0.4 | 1 | 1.1 | 0.9
5 | 1 | 0.0040202 | 0.0010076 | 0 | 0 | 1 | 0.99576 | -0.029743 | 0.4 | 1 | 1.1 | 0.9
16 | 1 | 0.013749 | 0.0034459 | 0 | 0 | 1 | 0.99917 | -0.0058215 | 0.4 | 1 | 1.1 | 0.9
15 | 3 | 0.0081165 | 0.0020342 | 0 | 0 | 1 | 1 | 0 | 0.4 | 1 | 1.1 | 0.9
6 | 1 | 0.023983 | 0.0060106 | 0 | 0 | 1 | 0.99289 | -0.049767 | 0.4 | 1 | 1.1 | 0.9
8 | 1 | 0 | 0 | 0 | 0 | 1 | 0.99428 | -0.039924 | 0.4 | 1 | 1.1 | 0.9
10 | 1 | 0 | 0 | 0 | 0 | 1 | 0.99473 | -0.036771 | 0.4 | 1 | 1.1 | 0.9
9 | 1 | 0 | 0 | 0 | 0 | 1 | 0.98992 | -0.070599 | 0.4 | 1 | 1.1 | 0.9
21 | 1 | 0.04329 | 0.01085 | 0 | 0 | 1 | 0.98862 | -0.079808 | 0.4 | 1 | 1.1 | 0.9
19 | 1 | 0.012695 | 0.0031818 | 0 | 0 | 1 | 0.99003 | -0.069849 | 0.4 | 1 | 1.1 | 0.9
17 | 1 | 0.012805 | 0.0032093 | 0 | 0 | 1 | 0.99215 | -0.054936 | 0.4 | 1 | 1.1 | 0.9
18 | 1 | 0.046472 | 0.011647 | 0 | 0 | 1 | 0.99343 | -0.045939 | 0.4 | 1 | 1.1 | 0.9
14 | 1 | 0.011628 | 0.0029142 | 0 | 0 | 1 | 0.99663 | -0.023502 | 0.4 | 1 | 1.1 | 0.9
20 | 1 | 0.0045607 | 0.001143 | 0 | 0 | 1 | 0.99134 | -0.060592 | 0.4 | 1 | 1.1 | 0.9

## generator_data
GEN_BUS | PG | QG | QMAX | QMIN | VG | MBASE | GEN_STATUS | PMAX | PMIN
15 | 0.21794 | 0.054802 | 10 | -10 | 1 | 100 | 1 | 10 | 0

## branch_data
F_BUS | T_BUS | BR_R | BR_X | BR_B | RATE_A | RATE_B | RATE_C | TAP | SHIFT | BR_STATUS | ANGMIN | ANGMAX | P_in | Q_in | P_out | Q_out
1 | 2 | 3.7474 | 1.4413 | 3.7817e-09 | 0 | 0 | 0 | 0 | 0 | 1 | -90 | 90 | -0.018461 | -0.0046259 | 0.018475 | 0.0046308
1 | 3 | 5.2047 | 2.0018 | 5.2524e-09 | 0 | 0 | 0 | 0 | 0 | 1 | -90 | 90 | 0.004022 | 0.0010072 | -0.0040211 | -0.0010074
2 | 4 | 3.3126 | 1.2741 | 3.343e-09 | 0 | 0 | 0 | 0 | 0 | 1 | -90 | 90 | -0.032642 | -0.0081815 | 0.03268 | 0.0081957
3 | 5 | 5.3065 | 2.0409 | 5.3552e-09 | 0 | 0 | 0 | 0 | 0 | 1 | -90 | 90 | 0.0040211 | 0.0010074 | -0.0040202 | -0.0010076
4 | 16 | 2.3013 | 0.88511 | 2.3224e-09 | 0 | 0 | 0 | 0 | 0 | 1 | -90 | 90 | -0.039316 | -0.0098588 | 0.039354 | 0.0098732
16 | 15 | 1.4288 | 0.54954 | 1.4419e-09 | 0 | 0 | 0 | 0 | 0 | 1 | -90 | 90 | -0.053103 | -0.013319 | 0.053146 | 0.013335
15 | 14 | 1.9627 | 0.75487 | 3.9614e-09 | 0 | 0 | 0 | 0 | 0 | 1 | -90 | 90 | 0.15668 | 0.039432 | -0.15617 | -0.039236
6 | 8 | 5.2768 | 2.0295 | 5.3252e-09 | 0 | 0 | 0 | 0 | 0 | 1 | -90 | 90 | -0.023983 | -0.0060106 | 0.024015 | 0.0060227
8 | 10 | 1.6934 | 0.6513 | 1.7089e-09 | 0 | 0 | 0 | 0 | 0 | 1 | -90 | 90 | -0.024015 | -0.0060227 | 0.024026 | 0.0060266
10 | 17 | 3.1832 | 1.2243 | 3.2124e-09 | 0 | 0 | 0 | 0 | 0 | 1 | -90 | 90 | 0.073717 | 0.018523 | -0.073531 | -0.018452
10 | 18 | 2.5391 | 0.97659 | 2.5624e-09 | 0 | 0 | 0 | 0 | 0 | 1 | -90 | 90 | 0.046531 | 0.01167 | -0.046472 | -0.011647
10 | 14 | 1.1914 | 0.45823 | 2.4047e-09 | 0 | 0 | 0 | 0 | 0 | 1 | -90 | 90 | -0.14427 | -0.036219 | 0.14454 | 0.036322
9 | 21 | 2.7117 | 1.043 | 2.7366e-09 | 0 | 0 | 0 | 0 | 0 | 1 | -90 | 90 | 0.043345 | 0.010871 | -0.04329 | -0.01085
9 | 19 | 0.22114 | 0.085054 | 2.2317e-10 | 0 | 0 | 0 | 0 | 0 | 1 | -90 | 90 | -0.043345 | -0.010871 | 0.04335 | 0.010872
19 | 20 | 2.1137 | 0.81296 | 2.1331e-09 | 0 | 0 | 0 | 0 | 0 | 1 | -90 | 90 | -0.056045 | -0.014054 | 0.056117 | 0.014082
17 | 20 | 1.1967 | 0.46029 | 1.2077e-09 | 0 | 0 | 0 | 0 | 0 | 1 | -90 | 90 | 0.060726 | 0.015243 | -0.060678 | -0.015225