## bus_data
BUS_I | BUS_TYPE | Pd | Qd | Gs | Bs | area | Vm | Va | baseKV | zone | Vmax | Vmin
1 | 1 | 0.013267 | 0.0033249 | 0 | 0 | 1 | 0.99238 | -0.053329 | 0.4 | 1 | 1.1 | 0.9
2 | 1 | 0.0023952 | 0.00060029 | 0 | 0 | 1 | 0.9922 | -0.054571 | 0.4 | 1 | 1.1 | 0.9
3 | 1 | 0 | 0 | 0 | 0 | 1 | 0.99336 | -0.046444 | 0.4 | 1 | 1.1 | 0.9
4 | 1 | 0.0065558 | 0.001643 | 0 | 0 | 1 | 0.99128 | -0.061087 | 0.4 | 1 | 1.1 | 0.9
5 | 1 | 0 | 0 | 0 | 0 | 1 | 0.99446 | -0.038708 | 0.4 | 1 | 1.1 | 0.9
6 | 1 | 0.0042422 | 0.0010632 | 0 | 0 | 1 | 0.99265 | -0.051454 | 0.4 | 1 | 1.1 | 0.9
7 | 1 | 0.0029903 | 0.00074945 | 0 | 0 | 1 | 0.99268 | -0.051202 | 0.4 | 1 | 1.1 | 0.9
16 | 1 | 0.0035218 | 0.00088264 | 0 | 0 | 1 | 0.99117 | -0.061856 | 0.4 | 1 | 1.1 | 0.9
48 | 1 | 0.013104 | 0.0032841 | 0 | 0 | 1 | 0.99605 | -0.027536 | 0.4 | 1 | 1.1 | 0.9
54 | 1 | 0.0089419 | 0.002241 | 0 | 0 | 1 | 0.99248 | -0.052593 | 0.4 | 1 | 1.1 | 0.9
44 | 1 | 0 | 0 | 0 | 0 | 1 | 0.99202 | -0.05583 | 0.4 | 1 | 1.1 | 0.9
17 | 1 | 0.0034046 | 0.00085328 | 0 | 0 | 1 | 0.99097 | -0.063259 | 0.4 | 1 | 1.1 | 0.9
61 | 1 | 0.0023646 | 0.00059262 | 0 | 0 | 1 | 0.99599 | -0.027994 | 0.4 | 1 | 1.1 | 0.9
46 | 1 | 0 | 0 | 0 | 0 | 1 | 0.99869 | -0.0091001 | 0.4 | 1 | 1.1 | 0.9
21 | 1 | 0.0035209 | 0.00088243 | 0 | 0 | 1 | 0.99143 | -0.060024 | 0.4 | 1 | 1.1 | 0.9
8 | 1 | 0.0035811 | 0.0008975 | 0 | 0 | 1 | 0.98838 | -0.081239 | 0.4 | 1 | 1.1 | 0.9
9 | 1 | 0.0019376 | 0.00048561 | 0 | 0 | 1 | 0.99039 | -0.067033 | 0.4 | 1 | 1.1 | 0.9
10 | 1 | 0.0034541 | 0.00086568 | 0 | 0 | 1 | 0.98697 | -0.091154 | 0.4 | 1 | 1.1 | 0.9
11 | 1 | 0.0010608 | 0.00026587 | 0 | 0 | 1 | 0.99044 | -0.066705 | 0.4 | 1 | 1.1 | 0.9
12 | 1 | 0.0010478 | 0.0002626 | 0 | 0 | 1 | 0.98629 | -0.095979 | 0.4 | 1 | 1.1 | 0.9
57 | 1 | 0.0029708 | 0.00074455 | 0 | 0 | 1 | 0.99064 | -0.065279 | 0.4 | 1 | 1.1 | 0.9
60 | 1 | 0.0012665 | 0.00031741 | 0 | 0 | 1 | 0.98565 | -0.10049 | 0.4 | 1 | 1.1 | 0.9
53 | 1 | 0.002448 | 0.00061352 | 0 | 0 | 1 | 0.99209 | -0.055118 | 0.4 | 1 | 1.1 | 0.9
32 | 1 | 0.0011409 | 0.00028594 | 0 | 0 | 1 | 0.98564 | -0.10055 | 0.4 | 1 | 1.1 | 0.9
13 | 1 | 0.0045304 | 0.0011354 | 0 | 0 | 1 | 0.98991 | -0.070771 | 0.4 | 1 | 1.1 | 0.9
14 | 1 | 0.0034556 | 0.00086606 | 0 | 0 | 1 | 0.98998 | -0.07024 | 0.4 | 1 | 1.1 | 0.9
15 | 1 | 0.0027682 | 0.00069378 | 0 | 0 | 1 | 0.99022 | -0.068563 | 0.4 | 1 | 1.1 | 0.9
18 | 1 | 0.0052366 | 0.0013124 | 0 | 0 | 1 | 0.98005 | -0.14039 | 0.4 | 1 | 1.1 | 0.9
33 | 1 | 0.002141 | 0.00053658 | 0 | 0 | 1 | 0.98073 | -0.13551 | 0.4 | 1 | 1.1 | 0.9
34 | 1 | 0.0022668 | 0.0005681 | 0 | 0 | 1 | 0.98128 | -0.13159 | 0.4 | 1 | 1.1 | 0.9
19 | 1 | 0.010727 | 0.0026885 | 0 | 0 | 1 | 0.99062 | -0.065719 | 0.4 | 1 | 1.1 | 0.9
20 | 1 | 0 | 0 | 0 | 0 | 1 | 0.99107 | -0.062544 | 0.4 | 1 | 1.1 | 0.9
22 | 1 | 0.0059096 | 0.0014811 | 0 | 0 | 1 | 0.99106 | -0.062627 | 0.4 | 1 | 1.1 | 0.9
45 | 3 | 0.0035445 | 0.00088834 | 0 | 0 | 1 | 1 | 0 | 0.4 | 1 | 1.1 | 0.9
23 | 1 | 0.0015559 | 0.00038995 | 0 | 0 | 1 | 0.98085 | -0.13471 | 0.4 | 1 | 1.1 | 0.9
24 | 1 | 0.0018456 | 0.00046256 | 0 | 0 | 1 | 0.98106 | -0.13319 | 0.4 | 1 | 1.1 | 0.9
25 | 1 | 0.003328 | 0.00083408 | 0 | 0 | 1 | 0.98076 | -0.13531 | 0.4 | 1 | 1.1 | 0.9
26 | 1 | 0 | 0 | 0 | 0 | 1 | 0.98143 | -0.13052 | 0.4 | 1 | 1.1 | 0.9
37 | 1 | 0 | 0 | 0 | 0 | 1 | 0.98177 | -0.12809 | 0.4 | 1 | 1.1 | 0.9
39 | 1 | 0.0033295 | 0.00083445 | 0 | 0 | 1 | 0.98163 | -0.12908 | 0.4 | 1 | 1.1 | 0.9
35 | 1 | 0.0017785 | 0.00044572 | 0 | 0 | 1 | 0.98206 | -0.12604 | 0.4 | 1 | 1.1 | 0.9
27 | 1 | 0.002619 | 0.00065638 | 0 | 0 | 1 | 0.98457 | -0.10818 | 0.4 | 1 | 1.1 | 0.9
28 | 1 | 0.0045313 | 0.0011357 | 0 | 0 | 1 | 0.98455 | -0.10829 | 0.4 | 1 | 1.1 | 0.9
29 | 1 | 0 | 0 | 0 | 0 | 1 | 0.98494 | -0.10556 | 0.4 | 1 | 1.1 | 0.9
30 | 1 | 0.0013312 | 0.00033364 | 0 | 0 | 1 | 0.98403 | -0.11199 | 0.4 | 1 | 1.1 | 0.9
31 | 1 | 0.0030346 | 0.00076054 | 0 | 0 | 1 | 0.98476 | -0.10681 | 0.4 | 1 | 1.1 | 0.9
42 | 1 | 0.0013835 | 0.00034674 | 0 | 0 | 1 | 0.9839 | -0.11296 | 0.4 | 1 | 1.1 | 0.9
43 | 1 | 0.0098284 | 0.0024632 | 0 | 0 | 1 | 0.98449 | -0.10874 | 0.4 | 1 | 1.1 | 0.9
41 | 1 | 0.0017473 | 0.00043792 | 0 | 0 | 1 | 0.98366 | -0.11464 | 0.4 | 1 | 1.1 | 0.9
36 | 1 | 0.0015991 | 0.00040078 | 0 | 0 | 1 | 0.98279 | -0.12084 | 0.4 | 1 | 1.1 | 0.9
38 | 1 | 0.00094298 | 0.00023633 | 0 | 0 | 1 | 0.98286 | -0.1203 | 0.4 | 1 | 1.1 | 0.9
40 | 1 | 0.0033201 | 0.0008321 | 0 | 0 | 1 | 0.98357 | -0.11531 | 0.4 | 1 | 1.1 | 0.9
47 | 1 | 0 | 0 | 0 | 0 | 1 | 0.99628 | -0.025873 | 0.4 | 1 | 1.1 | 0.9
50 | 1 | 0.0044802 | 0.0011228 | 0 | 0 | 1 | 0.99436 | -0.039235 | 0.4 | 1 | 1.1 | 0.9
49 | 1 | 0.0072321 | 0.0018125 | 0 | 0 | 1 | 0.99428 | -0.039816 | 0.4 | 1 | 1.1 | 0.9
51 | 1 | 0 | 0 | 0 | 0 | 1 | 0.99308 | -0.048191 | 0.4 | 1 | 1.1 | 0.9
52 | 1 | 0.0045098 | 0.0011303 | 0 | 0 | 1 | 0.99241 | -0.052922 | 0.4 | 1 | 1.1 | 0.9
58 | 1 | 0.014268 | 0.003576 | 0 | 0 | 1 | 0.99219 | -0.05448 | 0.4 | 1 | 1.1 | 0.9
59 | 1 | 0.0024016 | 0.0006019 | 0 | 0 | 1 | 0.99215 | -0.054733 | 0.4 | 1 | 1.1 | 0.9

## generator_data
GEN_BUS | PG | QG | QMAX | QMIN | VG | MBASE | GEN_STATUS | PMAX | PMIN
45 | 0.20087 | 0.050599 | 10 | -10 | 1 | 100 | 1 | 10 | 0

## branch_data
F_BUS | T_BUS | BR_R | BR_X | BR_B | RATE_A | RATE_B | RATE_C | TAP | SHIFT | BR_STATUS | ANGMIN | ANGMAX | P_in | Q_in | P_out | Q_out
1 | 2 | 0.59806 | 0.23002 | 6.0355e-10 | 0 | 0 | 0 | 0 | 0 | 1 | -90 | 90 | 0.026673 | 0.0066887 | -0.026668 | -0.006687
1 | 3 | 2.2149 | 0.85187 | 2.2352e-09 | 0 | 0 | 0 | 0 | 0 | 1 | -90 | 90 | -0.039939 | -0.010014 | 0.039978 | 0.010028
2 | 4 | 3.443 | 1.3242 | 3.4746e-09 | 0 | 0 | 0 | 0 | 0 | 1 | -90 | 90 | 0.024273 | 0.0060867 | -0.024251 | -0.0060787
3 | 5 | 1.3053 | 0.50205 | 1.3173e-09 | 0 | 0 | 0 | 0 | 0 | 1 | -90 | 90 | -0.076371 | -0.019155 | 0.076453 | 0.019187
3 | 6 | 4.8789 | 1.8765 | 4.9237e-09 | 0 | 0 | 0 | 0 | 0 | 1 | -90 | 90 | 0.013195 | 0.0033077 | -0.013185 | -0.0033046
3 | 7 | 2.6387 | 1.0149 | 2.6629e-09 | 0 | 0 | 0 | 0 | 0 | 1 | -90 | 90 | 0.023199 | 0.0058195 | -0.023183 | -0.0058139
4 | 16 | 0.55604 | 0.21386 | 5.6114e-10 | 0 | 0 | 0 | 0 | 0 | 1 | -90 | 90 | 0.017695 | 0.0044356 | -0.017693 | -0.004435
5 | 48 | 1.8902 | 0.727 | 1.9075e-09 | 0 | 0 | 0 | 0 | 0 | 1 | -90 | 90 | -0.076453 | -0.019187 | 0.076572 | 0.019232
6 | 54 | 1.6353 | 0.62896 | 1.6503e-09 | 0 | 0 | 0 | 0 | 0 | 1 | -90 | 90 | 0.0089433 | 0.0022414 | -0.0089419 | -0.002241
7 | 44 | 2.9443 | 1.1324 | 2.9713e-09 | 0 | 0 | 0 | 0 | 0 | 1 | -90 | 90 | 0.020193 | 0.0050645 | -0.02018 | -0.0050598
16 | 17 | 1.2676 | 0.48754 | 1.2792e-09 | 0 | 0 | 0 | 0 | 0 | 1 | -90 | 90 | 0.014172 | 0.0035523 | -0.014169 | -0.0035514
48 | 61 | 2.5009 | 0.9619 | 2.5239e-09 | 0 | 0 | 0 | 0 | 0 | 1 | -90 | 90 | 0.0023647 | 0.00059243 | -0.0023646 | -0.00059262
48 | 46 | 2.604 | 1.0015 | 2.6279e-09 | 0 | 0 | 0 | 0 | 0 | 1 | -90 | 90 | -0.09204 | -0.023109 | 0.092276 | 0.023199
44 | 21 | 2.6648 | 1.0249 | 2.6892e-09 | 0 | 0 | 0 | 0 | 0 | 1 | -90 | 90 | 0.02018 | 0.0050598 | -0.020168 | -0.0050555
17 | 15 | 6.3002 | 2.4232 | 6.3581e-09 | 0 | 0 | 0 | 0 | 0 | 1 | -90 | 90 | 0.010764 | 0.0026981 | -0.010756 | -0.0026957
46 | 47 | 2.0968 | 0.80647 | 4.2322e-09 | 0 | 0 | 0 | 0 | 0 | 1 | -90 | 90 | 0.1048 | 0.026415 | -0.10455 | -0.026321
46 | 45 | 0.6058 | 0.233 | 1.2227e-09 | 0 | 0 | 0 | 0 | 0 | 1 | -90 | 90 | -0.19707 | -0.049614 | 0.19732 | 0.04971
21 | 20 | 1.9378 | 0.7453 | 1.9556e-09 | 0 | 0 | 0 | 0 | 0 | 1 | -90 | 90 | 0.016648 | 0.0041731 | -0.016642 | -0.0041711
8 | 9 | 2.9051 | 1.1173 | 2.9317e-09 | 0 | 0 | 0 | 0 | 0 | 1 | -90 | 90 | -0.062606 | -0.015725 | 0.06273 | 0.015772
8 | 10 | 2.1438 | 0.82453 | 2.1634e-09 | 0 | 0 | 0 | 0 | 0 | 1 | -90 | 90 | 0.059025 | 0.014827 | -0.058944 | -0.014796
9 | 11 | 0.065102 | 0.025039 | 6.5699e-11 | 0 | 0 | 0 | 0 | 0 | 1 | -90 | 90 | -0.064668 | -0.016258 | 0.064671 | 0.016259
10 | 12 | 1.106 | 0.42537 | 1.1161e-09 | 0 | 0 | 0 | 0 | 0 | 1 | -90 | 90 | 0.05549 | 0.013931 | -0.055453 | -0.013916
11 | 57 | 0.27902 | 0.10732 | 2.8158e-10 | 0 | 0 | 0 | 0 | 0 | 1 | -90 | 90 | -0.065731 | -0.016525 | 0.065745 | 0.01653
12 | 60 | 1.0517 | 0.4045 | 1.0613e-09 | 0 | 0 | 0 | 0 | 0 | 1 | -90 | 90 | 0.054405 | 0.013654 | -0.054371 | -0.013641
57 | 53 | 1.9039 | 0.73226 | 1.9213e-09 | 0 | 0 | 0 | 0 | 0 | 1 | -90 | 90 | -0.068715 | -0.017274 | 0.068813 | 0.017312
60 | 32 | 0.015781 | 0.0060694 | 1.5925e-11 | 0 | 0 | 0 | 0 | 0 | 1 | -90 | 90 | 0.053104 | 0.013323 | -0.053104 | -0.013323
53 | 51 | 1.2561 | 0.48311 | 1.2676e-09 | 0 | 0 | 0 | 0 | 0 | 1 | -90 | 90 | -0.071261 | -0.017925 | 0.07133 | 0.017951
32 | 29 | 1.2205 | 0.46942 | 1.2317e-09 | 0 | 0 | 0 | 0 | 0 | 1 | -90 | 90 | 0.051963 | 0.013037 | -0.051927 | -0.013024
13 | 14 | 1.4958 | 0.57532 | 1.5096e-09 | 0 | 0 | 0 | 0 | 0 | 1 | -90 | 90 | -0.0045304 | -0.0011354 | 0.0045307 | 0.0011354
14 | 15 | 2.6807 | 1.031 | 2.7053e-09 | 0 | 0 | 0 | 0 | 0 | 1 | -90 | 90 | -0.0079863 | -0.0020015 | 0.0079882 | 0.0020019
18 | 33 | 11.674 | 4.49 | 1.1781e-08 | 0 | 0 | 0 | 0 | 0 | 1 | -90 | 90 | -0.0052365 | -0.0013124 | 0.0052401 | 0.0013126
33 | 34 | 6.6415 | 2.5544 | 6.7024e-09 | 0 | 0 | 0 | 0 | 0 | 1 | -90 | 90 | -0.0073811 | -0.0018492 | 0.0073851 | 0.0018501
34 | 26 | 1.3866 | 0.5333 | 1.3993e-09 | 0 | 0 | 0 | 0 | 0 | 1 | -90 | 90 | -0.0096518 | -0.0024182 | 0.0096532 | 0.0024186
19 | 20 | 3.7848 | 1.4557 | 3.8195e-09 | 0 | 0 | 0 | 0 | 0 | 1 | -90 | 90 | -0.010727 | -0.0026885 | 0.010732 | 0.00269
20 | 22 | 0.18024 | 0.069321 | 1.8189e-10 | 0 | 0 | 0 | 0 | 0 | 1 | -90 | 90 | 0.0059096 | 0.0014811 | -0.0059096 | -0.0014811
23 | 24 | 3.8831 | 1.4935 | 3.9187e-09 | 0 | 0 | 0 | 0 | 0 | 1 | -90 | 90 | -0.0048842 | -0.0012239 | 0.0048852 | 0.0012239
23 | 25 | 2.2912 | 0.88123 | 2.3122e-09 | 0 | 0 | 0 | 0 | 0 | 1 | -90 | 90 | 0.0033283 | 0.00083396 | -0.003328 | -0.00083408
24 | 26 | 4.9659 | 1.91 | 5.0115e-09 | 0 | 0 | 0 | 0 | 0 | 1 | -90 | 90 | -0.0067308 | -0.0016865 | 0.0067333 | 0.001687
26 | 37 | 1.8624 | 0.7163 | 1.8795e-09 | 0 | 0 | 0 | 0 | 0 | 1 | -90 | 90 | -0.016387 | -0.0041056 | 0.016392 | 0.0041075
37 | 39 | 3.7298 | 1.4345 | 3.7641e-09 | 0 | 0 | 0 | 0 | 0 | 1 | -90 | 90 | 0.0033299 | 0.00083427 | -0.0033295 | -0.00083445
37 | 35 | 1.304 | 0.50152 | 1.3159e-09 | 0 | 0 | 0 | 0 | 0 | 1 | -90 | 90 | -0.019722 | -0.0049418 | 0.019728 | 0.0049438
35 | 36 | 3.0381 | 1.1685 | 3.066e-09 | 0 | 0 | 0 | 0 | 0 | 1 | -90 | 90 | -0.021506 | -0.0053895 | 0.021522 | 0.0053952
27 | 28 | 0.03803 | 0.014627 | 3.8378e-11 | 0 | 0 | 0 | 0 | 0 | 1 | -90 | 90 | 0.036426 | 0.0091366 | -0.036425 | -0.0091363
27 | 29 | 0.84925 | 0.32663 | 8.5704e-10 | 0 | 0 | 0 | 0 | 0 | 1 | -90 | 90 | -0.039045 | -0.0097929 | 0.039059 | 0.0097983
28 | 30 | 1.4687 | 0.56489 | 1.4822e-09 | 0 | 0 | 0 | 0 | 0 | 1 | -90 | 90 | 0.031894 | 0.0080007 | -0.031878 | -0.0079945
29 | 31 | 1.2273 | 0.47204 | 1.2386e-09 | 0 | 0 | 0 | 0 | 0 | 1 | -90 | 90 | 0.012868 | 0.0032253 | -0.012866 | -0.0032245
30 | 42 | 0.39995 | 0.15383 | 4.0362e-10 | 0 | 0 | 0 | 0 | 0 | 1 | -90 | 90 | 0.030546 | 0.0076609 | -0.030542 | -0.0076594
31 | 43 | 2.4791 | 0.95352 | 2.5019e-09 | 0 | 0 | 0 | 0 | 0 | 1 | -90 | 90 | 0.009831 | 0.002464 | -0.0098284 | -0.0024632
42 | 41 | 0.72654 | 0.27944 | 7.3321e-10 | 0 | 0 | 0 | 0 | 0 | 1 | -90 | 90 | 0.029159 | 0.0073126 | -0.029152 | -0.0073101
41 | 40 | 0.30776 | 0.11837 | 3.1059e-10 | 0 | 0 | 0 | 0 | 0 | 1 | -90 | 90 | 0.027405 | 0.0068722 | -0.027402 | -0.0068712
36 | 38 | 0.29745 | 0.1144 | 3.0018e-10 | 0 | 0 | 0 | 0 | 0 | 1 | -90 | 90 | -0.023121 | -0.005796 | 0.023122 | 0.0057966
38 | 40 | 2.6123 | 1.0047 | 2.6362e-09 | 0 | 0 | 0 | 0 | 0 | 1 | -90 | 90 | -0.024065 | -0.006033 | 0.024082 | 0.0060391
47 | 50 | 1.6631 | 0.63966 | 1.6784e-09 | 0 | 0 | 0 | 0 | 0 | 1 | -90 | 90 | 0.10455 | 0.026321 | -0.10436 | -0.026246
50 | 49 | 0.075456 | 0.029021 | 7.6148e-11 | 0 | 0 | 0 | 0 | 0 | 1 | -90 | 90 | 0.099875 | 0.025123 | -0.099867 | -0.02512
49 | 51 | 1.1713 | 0.4505 | 1.182e-09 | 0 | 0 | 0 | 0 | 0 | 1 | -90 | 90 | 0.092635 | 0.023307 | -0.092527 | -0.023266
51 | 52 | 2.8671 | 1.1027 | 2.8934e-09 | 0 | 0 | 0 | 0 | 0 | 1 | -90 | 90 | 0.021197 | 0.0053144 | -0.021184 | -0.0053093
52 | 58 | 1.1986 | 0.46098 | 1.2096e-09 | 0 | 0 | 0 | 0 | 0 | 1 | -90 | 90 | 0.016674 | 0.0041791 | -0.01667 | -0.0041778
58 | 59 | 1.3555 | 0.52134 | 1.3679e-09 | 0 | 0 | 0 | 0 | 0 | 1 | -90 | 90 | 0.0024017 | 0.0006018 | -0.0024016 | -0.0006019