## bus_data
BUS_I | BUS_TYPE | Pd | Qd | Gs | Bs | area | Vm | Va | baseKV | zone | Vmax | Vmin
1 | 1 | 0.0025504 | 0.0006392 | 0 | 0 | 1 | 0.97385 | -0.18369 | 0.4 | 1 | 1.1 | 0.9
2 | 1 | 0.0062857 | 0.0015753 | 0 | 0 | 1 | 0.97402 | -0.18252 | 0.4 | 1 | 1.1 | 0.9
3 | 1 | 0 | 0 | 0 | 0 | 1 | 0.97423 | -0.18097 | 0.4 | 1 | 1.1 | 0.9
12 | 1 | 0.003825 | 0.00095863 | 0 | 0 | 1 | 0.9928 | -0.049905 | 0.4 | 1 | 1.1 | 0.9
13 | 1 | 0.0065812 | 0.0016494 | 0 | 0 | 1 | 0.99302 | -0.048315 | 0.4 | 1 | 1.1 | 0.9
9 | 1 | 0.012476 | 0.0031267 | 0 | 0 | 1 | 0.9738 | -0.18405 | 0.4 | 1 | 1.1 | 0.9
6 | 1 | 0 | 0 | 0 | 0 | 1 | 0.97618 | -0.16698 | 0.4 | 1 | 1.1 | 0.9
14 | 1 | 0 | 0 | 0 | 0 | 1 | 0.9962 | -0.026318 | 0.4 | 1 | 1.1 | 0.9
72 | 1 | 0.012462 | 0.0031234 | 0 | 0 | 1 | 0.98553 | -0.10068 | 0.4 | 1 | 1.1 | 0.9
10 | 1 | 0.019272 | 0.0048299 | 0 | 0 | 1 | 0.9724 | -0.19417 | 0.4 | 1 | 1.1 | 0.9
8 | 1 | 0.0068564 | 0.0017184 | 0 | 0 | 1 | 0.97612 | -0.16746 | 0.4 | 1 | 1.1 | 0.9
4 | 1 | 0.0056683 | 0.0014206 | 0 | 0 | 1 | 0.97833 | -0.15167 | 0.4 | 1 | 1.1 | 0.9
5 | 1 | 0 | 0 | 0 | 0 | 1 | 0.97859 | -0.14978 | 0.4 | 1 | 1.1 | 0.9
7 | 1 | 0 | 0 | 0 | 0 | 1 | 0.97982 | -0.14108 | 0.4 | 1 | 1.1 | 0.9
71 | 1 | 0.0046485 | 0.001165 | 0 | 0 | 1 | 0.97954 | -0.14307 | 0.4 | 1 | 1.1 | 0.9
30 | 1 | 0.0053437 | 0.0013393 | 0 | 0 | 1 | 0.99854 | -0.010183 | 0.4 | 1 | 1.1 | 0.9
31 | 3 | 0 | 0 | 0 | 0 | 1 | 1 | 0 | 0.4 | 1 | 1.1 | 0.9
29 | 1 | 0.0034392 | 0.00086196 | 0 | 0 | 1 | 0.99766 | -0.016408 | 0.4 | 1 | 1.1 | 0.9
21 | 1 | 0 | 0 | 0 | 0 | 1 | 0.99646 | -0.024828 | 0.4 | 1 | 1.1 | 0.9
23 | 1 | 0.0017682 | 0.00044315 | 0 | 0 | 1 | 0.99626 | -0.026192 | 0.4 | 1 | 1.1 | 0.9
24 | 1 | 0.0035406 | 0.00088735 | 0 | 0 | 1 | 0.99671 | -0.023081 | 0.4 | 1 | 1.1 | 0.9
19 | 1 | 0.0028498 | 0.00071423 | 0 | 0 | 1 | 0.99613 | -0.027133 | 0.4 | 1 | 1.1 | 0.9
17 | 1 | 0 | 0 | 0 | 0 | 1 | 0.99303 | -0.048575 | 0.4 | 1 | 1.1 | 0.9
18 | 1 | 0.0059324 | 0.0014868 | 0 | 0 | 1 | 0.99752 | -0.017167 | 0.4 | 1 | 1.1 | 0.9
38 | 1 | 0 | 0 | 0 | 0 | 1 | 0.99131 | -0.060683 | 0.4 | 1 | 1.1 | 0.9
36 | 1 | 0.0019761 | 0.00049527 | 0 | 0 | 1 | 0.99291 | -0.049382 | 0.4 | 1 | 1.1 | 0.9
16 | 1 | 0.0088898 | 0.002228 | 0 | 0 | 1 | 0.99253 | -0.052114 | 0.4 | 1 | 1.1 | 0.9
32 | 1 | 0 | 0 | 0 | 0 | 1 | 0.99829 | -0.011824 | 0.4 | 1 | 1.1 | 0.9
15 | 1 | 0.0090588 | 0.0022703 | 0 | 0 | 1 | 0.99201 | -0.055745 | 0.4 | 1 | 1.1 | 0.9
62 | 1 | 0 | 0 | 0 | 0 | 1 | 0.99131 | -0.060717 | 0.4 | 1 | 1.1 | 0.9
44 | 1 | 0.0041872 | 0.0010494 | 0 | 0 | 1 | 0.99047 | -0.066648 | 0.4 | 1 | 1.1 | 0.9
37 | 1 | 0.0028631 | 0.00071755 | 0 | 0 | 1 | 0.99284 | -0.049895 | 0.4 | 1 | 1.1 | 0.9
48 | 1 | 0.0041636 | 0.0010435 | 0 | 0 | 1 | 0.99755 | -0.016998 | 0.4 | 1 | 1.1 | 0.9
20 | 1 | 0.0011515 | 0.00028859 | 0 | 0 | 1 | 0.99608 | -0.027475 | 0.4 | 1 | 1.1 | 0.9
22 | 1 | 0.0026754 | 0.00067051 | 0 | 0 | 1 | 0.99601 | -0.028002 | 0.4 | 1 | 1.1 | 0.9
25 | 1 | 0 | 0 | 0 | 0 | 1 | 0.99598 | -0.028206 | 0.4 | 1 | 1.1 | 0.9
66 | 1 | 0.0047687 | 0.0011952 | 0 | 0 | 1 | 0.99602 | -0.027925 | 0.4 | 1 | 1.1 | 0.9
27 | 1 | 0 | 0 | 0 | 0 | 1 | 0.99689 | -0.021786 | 0.4 | 1 | 1.1 | 0.9
26 | 1 | 0.0010983 | 0.00027526 | 0 | 0 | 1 | 0.99597 | -0.028287 | 0.4 | 1 | 1.1 | 0.9
28 | 1 | 0 | 0 | 0 | 0 | 1 | 0.99672 | -0.02297 | 0.4 | 1 | 1.1 | 0.9
65 | 1 | 0.0022407 | 0.00056158 | 0 | 0 | 1 | 0.99655 | -0.02418 | 0.4 | 1 | 1.1 | 0.9
63 | 1 | 0.00245 | 0.00061404 | 0 | 0 | 1 | 0.99661 | -0.023768 | 0.4 | 1 | 1.1 | 0.9
64 | 1 | 0.0031139 | 0.00078041 | 0 | 0 | 1 | 0.99656 | -0.02411 | 0.4 | 1 | 1.1 | 0.9
46 | 1 | 0.0030979 | 0.00077641 | 0 | 0 | 1 | 0.99722 | -0.019306 | 0.4 | 1 | 1.1 | 0.9
33 | 1 | 0.00082134 | 0.00020585 | 0 | 0 | 1 | 0.98876 | -0.078725 | 0.4 | 1 | 1.1 | 0.9
34 | 1 | 0.0010849 | 0.00027191 | 0 | 0 | 1 | 0.98879 | -0.078571 | 0.4 | 1 | 1.1 | 0.9
35 | 1 | 0 | 0 | 0 | 0 | 1 | 0.98887 | -0.077996 | 0.4 | 1 | 1.1 | 0.9
42 | 1 | 0.0018971 | 0.00047545 | 0 | 0 | 1 | 0.98822 | -0.082578 | 0.4 | 1 | 1.1 | 0.9
40 | 1 | 0 | 0 | 0 | 0 | 1 | 0.9881 | -0.08341 | 0.4 | 1 | 1.1 | 0.9
69 | 1 | 0.0014598 | 0.00036587 | 0 | 0 | 1 | 0.99116 | -0.061781 | 0.4 | 1 | 1.1 | 0.9
39 | 1 | 0.0010125 | 0.00025374 | 0 | 0 | 1 | 0.988 | -0.084183 | 0.4 | 1 | 1.1 | 0.9
41 | 1 | 0.0010371 | 0.00025992 | 0 | 0 | 1 | 0.98793 | -0.084665 | 0.4 | 1 | 1.1 | 0.9
43 | 1 | 0.00080186 | 0.00020097 | 0 | 0 | 1 | 0.98769 | -0.086344 | 0.4 | 1 | 1.1 | 0.9
51 | 1 | 0 | 0 | 0 | 0 | 1 | 0.98715 | -0.090155 | 0.4 | 1 | 1.1 | 0.9
53 | 1 | 0 | 0 | 0 | 0 | 1 | 0.98704 | -0.090988 | 0.4 | 1 | 1.1 | 0.9
50 | 1 | 0.0010191 | 0.00025542 | 0 | 0 | 1 | 0.98701 | -0.091197 | 0.4 | 1 | 1.1 | 0.9
45 | 1 | 0.0054894 | 0.0013758 | 0 | 0 | 1 | 0.99658 | -0.023849 | 0.4 | 1 | 1.1 | 0.9
49 | 1 | 0.0038697 | 0.00096984 | 0 | 0 | 1 | 0.99682 | -0.022116 | 0.4 | 1 | 1.1 | 0.9
47 | 1 | 0.0043379 | 0.0010872 | 0 | 0 | 1 | 0.99693 | -0.021384 | 0.4 | 1 | 1.1 | 0.9
52 | 1 | 0 | 0 | 0 | 0 | 1 | 0.98683 | -0.092472 | 0.4 | 1 | 1.1 | 0.9
54 | 1 | 0 | 0 | 0 | 0 | 1 | 0.98674 | -0.093124 | 0.4 | 1 | 1.1 | 0.9
67 | 1 | 0.00080518 | 0.0002018 | 0 | 0 | 1 | 0.98701 | -0.091162 | 0.4 | 1 | 1.1 | 0.9
68 | 1 | 0 | 0 | 0 | 0 | 1 | 0.98698 | -0.091425 | 0.4 | 1 | 1.1 | 0.9
61 | 1 | 0.00097156 | 0.0002435 | 0 | 0 | 1 | 0.98673 | -0.093166 | 0.4 | 1 | 1.1 | 0.9
70 | 1 | 0.0021328 | 0.00053454 | 0 | 0 | 1 | 0.98694 | -0.091665 | 0.4 | 1 | 1.1 | 0.9
58 | 1 | 0 | 0 | 0 | 0 | 1 | 0.98665 | -0.093784 | 0.4 | 1 | 1.1 | 0.9
55 | 1 | 0.00054853 | 0.00013747 | 0 | 0 | 1 | 0.98655 | -0.094474 | 0.4 | 1 | 1.1 | 0.9
56 | 1 | 0 | 0 | 0 | 0 | 1 | 0.98658 | -0.094221 | 0.4 | 1 | 1.1 | 0.9
57 | 1 | 0.00097816 | 0.00024515 | 0 | 0 | 1 | 0.98632 | -0.096109 | 0.4 | 1 | 1.1 | 0.9
59 | 1 | 0.0016015 | 0.00040136 | 0 | 0 | 1 | 0.98618 | -0.097088 | 0.4 | 1 | 1.1 | 0.9
60 | 1 | 0.00099071 | 0.00024829 | 0 | 0 | 1 | 0.98617 | -0.097184 | 0.4 | 1 | 1.1 | 0.9

## generator_data
GEN_BUS | PG | QG | QMAX | QMIN | VG | MBASE | GEN_STATUS | PMAX | PMIN
31 | 0.1884 | 0.047504 | 10 | -10 | 1 | 100 | 1 | 10 | 0

## branch_data
F_BUS | T_BUS | BR_R | BR_X | BR_B | RATE_A | RATE_B | RATE_C | TAP | SHIFT | BR_STATUS | ANGMIN | ANGMAX | P_in | Q_in | P_out | Q_out
1 | 2 | 5.6633 | 2.1782 | 5.7152e-09 | 0 | 0 | 0 | 0 | 0 | 1 | -90 | 90 | -0.0025504 | -0.0006392 | 0.0025508 | 0.00063882
2 | 3 | 2.1788 | 0.83801 | 2.1988e-09 | 0 | 0 | 0 | 0 | 0 | 1 | -90 | 90 | -0.0088364 | -0.0022142 | 0.0088383 | 0.0022147
3 | 9 | 1.1996 | 0.46138 | 1.2106e-09 | 0 | 0 | 0 | 0 | 0 | 1 | -90 | 90 | 0.031787 | 0.0079715 | -0.031773 | -0.0079664
3 | 6 | 4.2679 | 1.6415 | 4.3071e-09 | 0 | 0 | 0 | 0 | 0 | 1 | -90 | 90 | -0.040625 | -0.010186 | 0.040704 | 0.010216
12 | 13 | 5.3337 | 2.0514 | 5.3827e-09 | 0 | 0 | 0 | 0 | 0 | 1 | -90 | 90 | -0.003825 | -0.00095863 | 0.0038258 | 0.00095842
13 | 14 | 3.5137 | 1.3514 | 7.092e-09 | 0 | 0 | 0 | 0 | 0 | 1 | -90 | 90 | -0.081779 | -0.020645 | 0.082032 | 0.020742
13 | 72 | 9.502 | 3.6546 | 9.5892e-09 | 0 | 0 | 0 | 0 | 0 | 1 | -90 | 90 | 0.071372 | 0.018037 | -0.070849 | -0.017837
9 | 10 | 6.4763 | 2.4909 | 6.5358e-09 | 0 | 0 | 0 | 0 | 0 | 1 | -90 | 90 | 0.019298 | 0.0048397 | -0.019271 | -0.0048299
6 | 8 | 0.87595 | 0.3369 | 8.8398e-10 | 0 | 0 | 0 | 0 | 0 | 1 | -90 | 90 | 0.0068567 | 0.0017185 | -0.0068563 | -0.0017184
6 | 4 | 4.0124 | 1.5432 | 4.0492e-09 | 0 | 0 | 0 | 0 | 0 | 1 | -90 | 90 | -0.047561 | -0.011934 | 0.047662 | 0.011973
14 | 17 | 6.4853 | 2.4943 | 6.5448e-09 | 0 | 0 | 0 | 0 | 0 | 1 | -90 | 90 | 0.044389 | 0.011147 | -0.044253 | -0.011095
14 | 18 | 0.94841 | 0.36477 | 1.9142e-09 | 0 | 0 | 0 | 0 | 0 | 1 | -90 | 90 | -0.12642 | -0.031889 | 0.12658 | 0.031951
72 | 7 | 8.7949 | 3.3826 | 8.8756e-09 | 0 | 0 | 0 | 0 | 0 | 1 | -90 | 90 | 0.058387 | 0.014714 | -0.058059 | -0.014589
4 | 5 | 0.44415 | 0.17083 | 4.4823e-10 | 0 | 0 | 0 | 0 | 0 | 1 | -90 | 90 | -0.05333 | -0.013394 | 0.053344 | 0.013399
5 | 7 | 2.0453 | 0.78665 | 2.0641e-09 | 0 | 0 | 0 | 0 | 0 | 1 | -90 | 90 | -0.053344 | -0.013399 | 0.053409 | 0.013424
7 | 71 | 5.3338 | 2.0514 | 5.3827e-09 | 0 | 0 | 0 | 0 | 0 | 1 | -90 | 90 | 0.0046497 | 0.001165 | -0.0046484 | -0.001165
30 | 31 | 3.8425 | 1.4779 | 3.8778e-09 | 0 | 0 | 0 | 0 | 0 | 1 | -90 | 90 | -0.034499 | -0.0086503 | 0.034548 | 0.0086687
30 | 29 | 2.7737 | 1.0668 | 2.7992e-09 | 0 | 0 | 0 | 0 | 0 | 1 | -90 | 90 | 0.029155 | 0.0073111 | -0.02913 | -0.0073017
31 | 32 | 1.0129 | 0.38957 | 2.0444e-09 | 0 | 0 | 0 | 0 | 0 | 1 | -90 | 90 | 0.15386 | 0.038836 | -0.1536 | -0.038738
29 | 27 | 2.7123 | 1.0432 | 2.7372e-09 | 0 | 0 | 0 | 0 | 0 | 1 | -90 | 90 | 0.025691 | 0.0064397 | -0.025672 | -0.0064326
21 | 23 | 2.695 | 1.0366 | 2.7198e-09 | 0 | 0 | 0 | 0 | 0 | 1 | -90 | 90 | 0.0065393 | 0.0016385 | -0.0065381 | -0.0016383
21 | 24 | 1.5781 | 0.60694 | 1.5925e-09 | 0 | 0 | 0 | 0 | 0 | 1 | -90 | 90 | -0.014317 | -0.0035872 | 0.014321 | 0.0035884
21 | 19 | 3.8305 | 1.4733 | 3.8657e-09 | 0 | 0 | 0 | 0 | 0 | 1 | -90 | 90 | 0.007778 | 0.0019488 | -0.0077755 | -0.0019482
23 | 66 | 4.6969 | 1.8065 | 4.74e-09 | 0 | 0 | 0 | 0 | 0 | 1 | -90 | 90 | 0.0047699 | 0.0011951 | -0.0047687 | -0.0011952
24 | 27 | 0.93826 | 0.36087 | 9.4687e-10 | 0 | 0 | 0 | 0 | 0 | 1 | -90 | 90 | -0.017861 | -0.0044758 | 0.017865 | 0.0044769
19 | 20 | 0.89557 | 0.34445 | 9.0378e-10 | 0 | 0 | 0 | 0 | 0 | 1 | -90 | 90 | 0.0049257 | 0.001234 | -0.0049255 | -0.001234
17 | 38 | 7.2483 | 2.7878 | 7.3148e-09 | 0 | 0 | 0 | 0 | 0 | 1 | -90 | 90 | 0.021451 | 0.0053798 | -0.021415 | -0.0053667
17 | 36 | 2.1408 | 0.82339 | 2.1605e-09 | 0 | 0 | 0 | 0 | 0 | 1 | -90 | 90 | 0.0048399 | 0.0012127 | -0.0048394 | -0.0012127
17 | 16 | 2.531 | 0.97345 | 2.5542e-09 | 0 | 0 | 0 | 0 | 0 | 1 | -90 | 90 | 0.017962 | 0.0045027 | -0.017953 | -0.0044996
18 | 32 | 0.52968 | 0.20372 | 1.0691e-09 | 0 | 0 | 0 | 0 | 0 | 1 | -90 | 90 | -0.13252 | -0.033438 | 0.13262 | 0.033476
38 | 62 | 0.29692 | 0.1142 | 2.9964e-10 | 0 | 0 | 0 | 0 | 0 | 1 | -90 | 90 | 0.0014601 | 0.000365 | -0.00146 | -0.00036503
38 | 44 | 3.824 | 1.4708 | 3.8591e-09 | 0 | 0 | 0 | 0 | 0 | 1 | -90 | 90 | 0.019955 | 0.0050017 | -0.019938 | -0.0049957
36 | 37 | 2.3001 | 0.88466 | 2.3212e-09 | 0 | 0 | 0 | 0 | 0 | 1 | -90 | 90 | 0.0028633 | 0.0007174 | -0.0028631 | -0.00071755
16 | 15 | 5.1398 | 1.9769 | 5.187e-09 | 0 | 0 | 0 | 0 | 0 | 1 | -90 | 90 | 0.0090633 | 0.0022716 | -0.0090588 | -0.0022704
32 | 48 | 3.2006 | 1.231 | 3.23e-09 | 0 | 0 | 0 | 0 | 0 | 1 | -90 | 90 | 0.020985 | 0.0052617 | -0.02097 | -0.0052562
62 | 69 | 9.3042 | 3.5785 | 9.3896e-09 | 0 | 0 | 0 | 0 | 0 | 1 | -90 | 90 | 0.00146 | 0.00036503 | -0.0014598 | -0.00036587
44 | 35 | 9.1881 | 3.5339 | 9.2724e-09 | 0 | 0 | 0 | 0 | 0 | 1 | -90 | 90 | 0.015751 | 0.0039463 | -0.015726 | -0.0039377
48 | 46 | 1.7806 | 0.68483 | 1.7969e-09 | 0 | 0 | 0 | 0 | 0 | 1 | -90 | 90 | 0.016806 | 0.0042128 | -0.016801 | -0.0042109
20 | 22 | 1.8035 | 0.69366 | 1.8201e-09 | 0 | 0 | 0 | 0 | 0 | 1 | -90 | 90 | 0.003774 | 0.00094538 | -0.0037737 | -0.00094545
22 | 25 | 2.3942 | 0.92084 | 2.4162e-09 | 0 | 0 | 0 | 0 | 0 | 1 | -90 | 90 | 0.0010983 | 0.00027494 | -0.0010983 | -0.00027517
25 | 26 | 0.95274 | 0.36644 | 9.6148e-10 | 0 | 0 | 0 | 0 | 0 | 1 | -90 | 90 | 0.0010983 | 0.00027517 | -0.0010983 | -0.00027526
27 | 28 | 1.9621 | 0.75465 | 1.9801e-09 | 0 | 0 | 0 | 0 | 0 | 1 | -90 | 90 | 0.0078071 | 0.0019557 | -0.0078058 | -0.0019554
28 | 65 | 6.9766 | 2.6833 | 7.0406e-09 | 0 | 0 | 0 | 0 | 0 | 1 | -90 | 90 | 0.0022411 | 0.00056103 | -0.0022407 | -0.00056158
28 | 63 | 1.8557 | 0.71372 | 1.8727e-09 | 0 | 0 | 0 | 0 | 0 | 1 | -90 | 90 | 0.0055647 | 0.0013944 | -0.0055641 | -0.0013944
63 | 64 | 1.4197 | 0.54604 | 1.4327e-09 | 0 | 0 | 0 | 0 | 0 | 1 | -90 | 90 | 0.003114 | 0.00078032 | -0.0031139 | -0.00078041
46 | 47 | 1.964 | 0.7554 | 1.9821e-09 | 0 | 0 | 0 | 0 | 0 | 1 | -90 | 90 | 0.013703 | 0.0034345 | -0.013699 | -0.0034331
33 | 34 | 2.3757 | 0.91372 | 2.3975e-09 | 0 | 0 | 0 | 0 | 0 | 1 | -90 | 90 | -0.00082134 | -0.00020585 | 0.00082136 | 0.00020562
34 | 35 | 3.8366 | 1.4756 | 3.8718e-09 | 0 | 0 | 0 | 0 | 0 | 1 | -90 | 90 | -0.0019063 | -0.00047753 | 0.0019064 | 0.00047721
35 | 42 | 4.2134 | 1.6206 | 4.2521e-09 | 0 | 0 | 0 | 0 | 0 | 1 | -90 | 90 | 0.01382 | 0.0034605 | -0.013811 | -0.0034576
42 | 40 | 0.88588 | 0.34072 | 8.9401e-10 | 0 | 0 | 0 | 0 | 0 | 1 | -90 | 90 | 0.011914 | 0.0029821 | -0.011913 | -0.0029817
40 | 43 | 3.7738 | 1.4515 | 3.8084e-09 | 0 | 0 | 0 | 0 | 0 | 1 | -90 | 90 | 0.0098629 | 0.0024689 | -0.0098589 | -0.0024678
40 | 39 | 4.7845 | 1.8402 | 4.8284e-09 | 0 | 0 | 0 | 0 | 0 | 1 | -90 | 90 | 0.0020498 | 0.00051272 | -0.0020496 | -0.00051311
39 | 41 | 5.8964 | 2.2679 | 5.9506e-09 | 0 | 0 | 0 | 0 | 0 | 1 | -90 | 90 | 0.0010372 | 0.00025936 | -0.0010371 | -0.00025992
43 | 51 | 5.3324 | 2.0509 | 5.3813e-09 | 0 | 0 | 0 | 0 | 0 | 1 | -90 | 90 | 0.009057 | 0.0022668 | -0.0090523 | -0.0022655
51 | 53 | 3.5909 | 1.3811 | 3.6238e-09 | 0 | 0 | 0 | 0 | 0 | 1 | -90 | 90 | 0.0029386 | 0.00073553 | -0.0029382 | -0.00073576
51 | 50 | 2.157 | 0.82963 | 2.1768e-09 | 0 | 0 | 0 | 0 | 0 | 1 | -90 | 90 | 0.0061137 | 0.00153 | -0.0061128 | -0.0015298
53 | 67 | 2.7361 | 1.0523 | 2.7612e-09 | 0 | 0 | 0 | 0 | 0 | 1 | -90 | 90 | 0.0008052 | 0.00020154 | -0.00080518 | -0.0002018
53 | 68 | 2.5974 | 0.999 | 2.6212e-09 | 0 | 0 | 0 | 0 | 0 | 1 | -90 | 90 | 0.002133 | 0.00053422 | -0.0021329 | -0.00053443
50 | 52 | 3.1651 | 1.2173 | 3.1941e-09 | 0 | 0 | 0 | 0 | 0 | 1 | -90 | 90 | 0.0050937 | 0.0012744 | -0.0050928 | -0.0012744
45 | 49 | 4.0833 | 1.5705 | 4.1208e-09 | 0 | 0 | 0 | 0 | 0 | 1 | -90 | 90 | -0.0054894 | -0.0013758 | 0.0054907 | 0.0013759
49 | 47 | 1.0114 | 0.38898 | 1.0206e-09 | 0 | 0 | 0 | 0 | 0 | 1 | -90 | 90 | -0.0093604 | -0.0023457 | 0.0093614 | 0.002346
52 | 54 | 1.6202 | 0.62315 | 1.6351e-09 | 0 | 0 | 0 | 0 | 0 | 1 | -90 | 90 | 0.0050928 | 0.0012744 | -0.0050923 | -0.0012744
54 | 61 | 0.10481 | 0.040312 | 1.0577e-10 | 0 | 0 | 0 | 0 | 0 | 1 | -90 | 90 | 0.0050923 | 0.0012744 | -0.0050923 | -0.0012744
68 | 70 | 1.4245 | 0.5479 | 1.4376e-09 | 0 | 0 | 0 | 0 | 0 | 1 | -90 | 90 | 0.0021329 | 0.00053443 | -0.0021328 | -0.00053454
61 | 58 | 1.8934 | 0.72823 | 1.9108e-09 | 0 | 0 | 0 | 0 | 0 | 1 | -90 | 90 | 0.0041208 | 0.0010309 | -0.0041204 | -0.0010309
58 | 56 | 1.3436 | 0.51675 | 1.3559e-09 | 0 | 0 | 0 | 0 | 0 | 1 | -90 | 90 | 0.0041204 | 0.0010309 | -0.0041202 | -0.001031
55 | 56 | 5.809 | 2.2342 | 5.8623e-09 | 0 | 0 | 0 | 0 | 0 | 1 | -90 | 90 | -0.00054853 | -0.00013747 | 0.00054855 | 0.00013691
56 | 57 | 6.6898 | 2.573 | 6.7512e-09 | 0 | 0 | 0 | 0 | 0 | 1 | -90 | 90 | 0.0035716 | 0.00089406 | -0.0035707 | -0.00089436
57 | 59 | 4.7766 | 1.8371 | 4.8204e-09 | 0 | 0 | 0 | 0 | 0 | 1 | -90 | 90 | 0.0025925 | 0.00064921 | -0.0025922 | -0.00064954
59 | 60 | 1.2277 | 0.47218 | 1.2389e-09 | 0 | 0 | 0 | 0 | 0 | 1 | -90 | 90 | 0.00099072 | 0.00024818 | -0.0009907 | -0.00024829