## bus_data
BUS_I | BUS_TYPE | Pd | Qd | Gs | Bs | area | Vm | Va | baseKV | zone | Vmax | Vmin
1 | 1 | 0.0063227 | 0.0015846 | 0 | 0 | 1 | 0.97416 | -0.1815 | 0.4 | 1 | 1.1 | 0.9
2 | 1 | 0 | 0 | 0 | 0 | 1 | 0.97229 | -0.19494 | 0.4 | 1 | 1.1 | 0.9
3 | 1 | 0 | 0 | 0 | 0 | 1 | 0.97475 | -0.17728 | 0.4 | 1 | 1.1 | 0.9
4 | 1 | 0.0041136 | 0.001031 | 0 | 0 | 1 | 0.97164 | -0.19961 | 0.4 | 1 | 1.1 | 0.9
5 | 1 | 0.0036196 | 0.00090716 | 0 | 0 | 1 | 0.97206 | -0.19658 | 0.4 | 1 | 1.1 | 0.9
6 | 1 | 0.0019826 | 0.00049689 | 0 | 0 | 1 | 0.97655 | -0.16436 | 0.4 | 1 | 1.1 | 0.9
7 | 1 | 0 | 0 | 0 | 0 | 1 | 0.9746 | -0.17836 | 0.4 | 1 | 1.1 | 0.9
72 | 1 | 0.0021906 | 0.00054901 | 0 | 0 | 1 | 0.9819 | -0.12634 | 0.4 | 1 | 1.1 | 0.9
75 | 1 | 0.0017209 | 0.00043131 | 0 | 0 | 1 | 0.97866 | -0.14931 | 0.4 | 1 | 1.1 | 0.9
71 | 1 | 0.0036809 | 0.00092253 | 0 | 0 | 1 | 0.98432 | -0.10926 | 0.4 | 1 | 1.1 | 0.9
96 | 1 | 0 | 0 | 0 | 0 | 1 | 0.97127 | -0.20228 | 0.4 | 1 | 1.1 | 0.9
98 | 1 | 0 | 0 | 0 | 0 | 1 | 0.97119 | -0.20282 | 0.4 | 1 | 1.1 | 0.9
74 | 1 | 0.0041602 | 0.0010426 | 0 | 0 | 1 | 0.97852 | -0.15031 | 0.4 | 1 | 1.1 | 0.9
94 | 1 | 0.0037845 | 0.00094849 | 0 | 0 | 1 | 0.9744 | -0.17977 | 0.4 | 1 | 1.1 | 0.9
93 | 1 | 0.0027108 | 0.00067938 | 0 | 0 | 1 | 0.97426 | -0.1808 | 0.4 | 1 | 1.1 | 0.9
97 | 1 | 0.0060044 | 0.0015049 | 0 | 0 | 1 | 0.97082 | -0.20555 | 0.4 | 1 | 1.1 | 0.9
70 | 1 | 0.0014051 | 0.00035214 | 0 | 0 | 1 | 0.99716 | -0.019642 | 0.4 | 1 | 1.1 | 0.9
69 | 1 | 0.0014849 | 0.00037215 | 0 | 0 | 1 | 0.99721 | -0.019277 | 0.4 | 1 | 1.1 | 0.9
100 | 1 | 0 | 0 | 0 | 0 | 1 | 0.9707 | -0.20636 | 0.4 | 1 | 1.1 | 0.9
91 | 1 | 0 | 0 | 0 | 0 | 1 | 0.9739 | -0.18337 | 0.4 | 1 | 1.1 | 0.9
8 | 1 | 0.0017189 | 0.00043079 | 0 | 0 | 1 | 0.98479 | -0.10679 | 0.4 | 1 | 1.1 | 0.9
9 | 1 | 0 | 0 | 0 | 0 | 1 | 0.98516 | -0.10411 | 0.4 | 1 | 1.1 | 0.9
10 | 1 | 0 | 0 | 0 | 0 | 1 | 0.98459 | -0.10819 | 0.4 | 1 | 1.1 | 0.9
11 | 1 | 0.0038363 | 0.00096146 | 0 | 0 | 1 | 0.98506 | -0.10483 | 0.4 | 1 | 1.1 | 0.9
12 | 1 | 0.0025371 | 0.00063586 | 0 | 0 | 1 | 0.9856 | -0.10098 | 0.4 | 1 | 1.1 | 0.9
13 | 1 | 0 | 0 | 0 | 0 | 1 | 0.98458 | -0.10827 | 0.4 | 1 | 1.1 | 0.9
14 | 1 | 0 | 0 | 0 | 0 | 1 | 0.98416 | -0.11125 | 0.4 | 1 | 1.1 | 0.9
21 | 1 | 0 | 0 | 0 | 0 | 1 | 0.98583 | -0.099378 | 0.4 | 1 | 1.1 | 0.9
128 | 1 | 0.00078969 | 0.00019792 | 0 | 0 | 1 | 0.98451 | -0.10876 | 0.4 | 1 | 1.1 | 0.9
27 | 1 | 0.00085153 | 0.00021341 | 0 | 0 | 1 | 0.98414 | -0.11139 | 0.4 | 1 | 1.1 | 0.9
24 | 1 | 0.00042853 | 0.0001074 | 0 | 0 | 1 | 0.98415 | -0.11134 | 0.4 | 1 | 1.1 | 0.9
22 | 1 | 0 | 0 | 0 | 0 | 1 | 0.9866 | -0.093891 | 0.4 | 1 | 1.1 | 0.9
23 | 1 | 0.002566 | 0.00064311 | 0 | 0 | 1 | 0.98573 | -0.10006 | 0.4 | 1 | 1.1 | 0.9
25 | 1 | 0.0019335 | 0.00048459 | 0 | 0 | 1 | 0.98404 | -0.11213 | 0.4 | 1 | 1.1 | 0.9
15 | 1 | 0.0017016 | 0.00042645 | 0 | 0 | 1 | 0.98901 | -0.076796 | 0.4 | 1 | 1.1 | 0.9
16 | 1 | 0.001581 | 0.00039624 | 0 | 0 | 1 | 0.98895 | -0.077281 | 0.4 | 1 | 1.1 | 0.9
17 | 1 | 0 | 0 | 0 | 0 | 1 | 0.98913 | -0.07598 | 0.4 | 1 | 1.1 | 0.9
18 | 1 | 0.0033053 | 0.00082838 | 0 | 0 | 1 | 0.98872 | -0.078879 | 0.4 | 1 | 1.1 | 0.9
19 | 1 | 0 | 0 | 0 | 0 | 1 | 0.99238 | -0.053094 | 0.4 | 1 | 1.1 | 0.9
20 | 1 | 0 | 0 | 0 | 0 | 1 | 0.98732 | -0.088799 | 0.4 | 1 | 1.1 | 0.9
53 | 1 | 0 | 0 | 0 | 0 | 1 | 0.99552 | -0.031106 | 0.4 | 1 | 1.1 | 0.9
58 | 1 | 0.0014142 | 0.00035443 | 0 | 0 | 1 | 0.99234 | -0.053407 | 0.4 | 1 | 1.1 | 0.9
30 | 1 | 0.004311 | 0.0010804 | 0 | 0 | 1 | 0.98628 | -0.096132 | 0.4 | 1 | 1.1 | 0.9
28 | 1 | 0.0013409 | 0.00033607 | 0 | 0 | 1 | 0.98676 | -0.092782 | 0.4 | 1 | 1.1 | 0.9
55 | 1 | 0.0011999 | 0.00030071 | 0 | 0 | 1 | 0.99548 | -0.031399 | 0.4 | 1 | 1.1 | 0.9
51 | 1 | 0.001424 | 0.00035688 | 0 | 0 | 1 | 0.99747 | -0.017554 | 0.4 | 1 | 1.1 | 0.9
113 | 1 | 0.0026056 | 0.00065301 | 0 | 0 | 1 | 0.98494 | -0.10565 | 0.4 | 1 | 1.1 | 0.9
29 | 1 | 0.0024622 | 0.00061708 | 0 | 0 | 1 | 0.98654 | -0.094302 | 0.4 | 1 | 1.1 | 0.9
26 | 1 | 0 | 0 | 0 | 0 | 1 | 0.98401 | -0.11233 | 0.4 | 1 | 1.1 | 0.9
36 | 1 | 0.0015404 | 0.00038605 | 0 | 0 | 1 | 0.98398 | -0.11257 | 0.4 | 1 | 1.1 | 0.9
109 | 1 | 0.0014302 | 0.00035845 | 0 | 0 | 1 | 0.98395 | -0.11272 | 0.4 | 1 | 1.1 | 0.9
110 | 1 | 0 | 0 | 0 | 0 | 1 | 0.98382 | -0.1136 | 0.4 | 1 | 1.1 | 0.9
111 | 1 | 0 | 0 | 0 | 0 | 1 | 0.98405 | -0.11201 | 0.4 | 1 | 1.1 | 0.9
108 | 1 | 0.0011855 | 0.00029711 | 0 | 0 | 1 | 0.98318 | -0.1182 | 0.4 | 1 | 1.1 | 0.9
112 | 1 | 0.0022565 | 0.00056554 | 0 | 0 | 1 | 0.98376 | -0.11403 | 0.4 | 1 | 1.1 | 0.9
31 | 1 | 0.0011181 | 0.00028023 | 0 | 0 | 1 | 0.99046 | -0.066722 | 0.4 | 1 | 1.1 | 0.9
32 | 1 | 0.0023603 | 0.00059156 | 0 | 0 | 1 | 0.99088 | -0.063778 | 0.4 | 1 | 1.1 | 0.9
33 | 1 | 0.00082692 | 0.00020725 | 0 | 0 | 1 | 0.99041 | -0.067109 | 0.4 | 1 | 1.1 | 0.9
34 | 1 | 0 | 0 | 0 | 0 | 1 | 0.99121 | -0.061422 | 0.4 | 1 | 1.1 | 0.9
35 | 1 | 0.0011408 | 0.00028591 | 0 | 0 | 1 | 0.99004 | -0.069706 | 0.4 | 1 | 1.1 | 0.9
37 | 1 | 0 | 0 | 0 | 0 | 1 | 0.9912 | -0.061512 | 0.4 | 1 | 1.1 | 0.9
38 | 1 | 0.0016417 | 0.00041146 | 0 | 0 | 1 | 0.99162 | -0.058546 | 0.4 | 1 | 1.1 | 0.9
48 | 1 | 0.0019991 | 0.00050101 | 0 | 0 | 1 | 0.98999 | -0.07006 | 0.4 | 1 | 1.1 | 0.9
57 | 1 | 0.0012004 | 0.00030086 | 0 | 0 | 1 | 0.99112 | -0.062048 | 0.4 | 1 | 1.1 | 0.9
56 | 1 | 0.0016023 | 0.00040158 | 0 | 0 | 1 | 0.99111 | -0.062159 | 0.4 | 1 | 1.1 | 0.9
43 | 1 | 0.001524 | 0.00038194 | 0 | 0 | 1 | 0.99245 | -0.052685 | 0.4 | 1 | 1.1 | 0.9
115 | 1 | 0 | 0 | 0 | 0 | 1 | 0.98981 | -0.07134 | 0.4 | 1 | 1.1 | 0.9
41 | 1 | 0 | 0 | 0 | 0 | 1 | 0.99345 | -0.045582 | 0.4 | 1 | 1.1 | 0.9
39 | 1 | 0.0018873 | 0.000473 | 0 | 0 | 1 | 0.99281 | -0.050147 | 0.4 | 1 | 1.1 | 0.9
40 | 1 | 0.0018722 | 0.00046923 | 0 | 0 | 1 | 0.99244 | -0.052739 | 0.4 | 1 | 1.1 | 0.9
42 | 1 | 0 | 0 | 0 | 0 | 1 | 0.99195 | -0.0562 | 0.4 | 1 | 1.1 | 0.9
44 | 1 | 0.0010181 | 0.00025516 | 0 | 0 | 1 | 0.99499 | -0.03478 | 0.4 | 1 | 1.1 | 0.9
49 | 1 | 0.0017705 | 0.00044374 | 0 | 0 | 1 | 0.9919 | -0.056541 | 0.4 | 1 | 1.1 | 0.9
50 | 1 | 0.00133 | 0.00033333 | 0 | 0 | 1 | 0.99182 | -0.057126 | 0.4 | 1 | 1.1 | 0.9
65 | 1 | 0 | 0 | 0 | 0 | 1 | 0.99632 | -0.025418 | 0.4 | 1 | 1.1 | 0.9
116 | 1 | 0.00060496 | 0.00015162 | 0 | 0 | 1 | 0.99179 | -0.0573 | 0.4 | 1 | 1.1 | 0.9
54 | 1 | 0 | 0 | 0 | 0 | 1 | 0.9973 | -0.018624 | 0.4 | 1 | 1.1 | 0.9
64 | 1 | 0 | 0 | 0 | 0 | 1 | 0.99504 | -0.034294 | 0.4 | 1 | 1.1 | 0.9
45 | 1 | 0.0025064 | 0.00062815 | 0 | 0 | 1 | 0.98907 | -0.076579 | 0.4 | 1 | 1.1 | 0.9
46 | 1 | 0.0011425 | 0.00028633 | 0 | 0 | 1 | 0.98925 | -0.075289 | 0.4 | 1 | 1.1 | 0.9
47 | 1 | 0.0011994 | 0.00030061 | 0 | 0 | 1 | 0.98956 | -0.073136 | 0.4 | 1 | 1.1 | 0.9
121 | 1 | 0.0006384 | 0.00016 | 0 | 0 | 1 | 0.97403 | -0.18392 | 0.4 | 1 | 1.1 | 0.9
122 | 1 | 0.0010993 | 0.00027551 | 0 | 0 | 1 | 0.97409 | -0.1835 | 0.4 | 1 | 1.1 | 0.9
120 | 1 | 0.0012742 | 0.00031934 | 0 | 0 | 1 | 0.97333 | -0.18901 | 0.4 | 1 | 1.1 | 0.9
125 | 1 | 0.00096739 | 0.00024245 | 0 | 0 | 1 | 0.97459 | -0.17984 | 0.4 | 1 | 1.1 | 0.9
114 | 1 | 0.00044642 | 0.00011188 | 0 | 0 | 1 | 0.98976 | -0.07167 | 0.4 | 1 | 1.1 | 0.9
123 | 1 | 0.00077643 | 0.00019459 | 0 | 0 | 1 | 0.97309 | -0.19074 | 0.4 | 1 | 1.1 | 0.9
76 | 1 | 0.00057949 | 0.00014523 | 0 | 0 | 1 | 0.9848 | -0.10602 | 0.4 | 1 | 1.1 | 0.9
73 | 1 | 0 | 0 | 0 | 0 | 1 | 0.98485 | -0.10565 | 0.4 | 1 | 1.1 | 0.9
117 | 1 | 0.0016261 | 0.00040755 | 0 | 0 | 1 | 0.99175 | -0.05764 | 0.4 | 1 | 1.1 | 0.9
52 | 3 | 0.0029074 | 0.00072865 | 0 | 0 | 1 | 1 | 0 | 0.4 | 1 | 1.1 | 0.9
68 | 1 | 0.0014522 | 0.00036395 | 0 | 0 | 1 | 0.99725 | -0.019015 | 0.4 | 1 | 1.1 | 0.9
105 | 1 | 0 | 0 | 0 | 0 | 1 | 0.98219 | -0.12522 | 0.4 | 1 | 1.1 | 0.9
106 | 1 | 0.0014624 | 0.00036652 | 0 | 0 | 1 | 0.98214 | -0.12559 | 0.4 | 1 | 1.1 | 0.9
107 | 1 | 0.0010959 | 0.00027466 | 0 | 0 | 1 | 0.98296 | -0.11979 | 0.4 | 1 | 1.1 | 0.9
104 | 1 | 0.0064024 | 0.0016046 | 0 | 0 | 1 | 0.98174 | -0.12843 | 0.4 | 1 | 1.1 | 0.9
59 | 1 | 0.0012407 | 0.00031096 | 0 | 0 | 1 | 0.99289 | -0.04923 | 0.4 | 1 | 1.1 | 0.9
60 | 1 | 0.0020914 | 0.00052415 | 0 | 0 | 1 | 0.99107 | -0.061867 | 0.4 | 1 | 1.1 | 0.9
61 | 1 | 0 | 0 | 0 | 0 | 1 | 0.99465 | -0.036989 | 0.4 | 1 | 1.1 | 0.9
62 | 1 | 0 | 0 | 0 | 0 | 1 | 0.9893 | -0.074258 | 0.4 | 1 | 1.1 | 0.9
63 | 1 | 0.0022375 | 0.00056078 | 0 | 0 | 1 | 0.99451 | -0.038019 | 0.4 | 1 | 1.1 | 0.9
66 | 1 | 0.0018052 | 0.00045242 | 0 | 0 | 1 | 0.98922 | -0.074861 | 0.4 | 1 | 1.1 | 0.9
67 | 1 | 0 | 0 | 0 | 0 | 1 | 0.98599 | -0.097516 | 0.4 | 1 | 1.1 | 0.9
127 | 1 | 0.001508 | 0.00037793 | 0 | 0 | 1 | 0.99498 | -0.034698 | 0.4 | 1 | 1.1 | 0.9
77 | 1 | 0 | 0 | 0 | 0 | 1 | 0.98481 | -0.10596 | 0.4 | 1 | 1.1 | 0.9
103 | 1 | 0.003543 | 0.00088796 | 0 | 0 | 1 | 0.97063 | -0.20689 | 0.4 | 1 | 1.1 | 0.9
101 | 1 | 0.0031206 | 0.00078208 | 0 | 0 | 1 | 0.97049 | -0.2079 | 0.4 | 1 | 1.1 | 0.9
102 | 1 | 0.0073823 | 0.0018502 | 0 | 0 | 1 | 0.97033 | -0.20906 | 0.4 | 1 | 1.1 | 0.9
82 | 1 | 0.00092675 | 0.00023227 | 0 | 0 | 1 | 0.97334 | -0.18744 | 0.4 | 1 | 1.1 | 0.9
83 | 1 | 0 | 0 | 0 | 0 | 1 | 0.97338 | -0.18712 | 0.4 | 1 | 1.1 | 0.9
84 | 1 | 0.0018754 | 0.00047001 | 0 | 0 | 1 | 0.97321 | -0.18838 | 0.4 | 1 | 1.1 | 0.9
85 | 1 | 0 | 0 | 0 | 0 | 1 | 0.97344 | -0.18671 | 0.4 | 1 | 1.1 | 0.9
90 | 1 | 0.0035445 | 0.00088833 | 0 | 0 | 1 | 0.97332 | -0.18753 | 0.4 | 1 | 1.1 | 0.9
95 | 1 | 0.00096659 | 0.00024225 | 0 | 0 | 1 | 0.97389 | -0.18346 | 0.4 | 1 | 1.1 | 0.9
92 | 1 | 0.0022252 | 0.00055769 | 0 | 0 | 1 | 0.9847 | -0.10672 | 0.4 | 1 | 1.1 | 0.9
80 | 1 | 0.0017537 | 0.00043953 | 0 | 0 | 1 | 0.98425 | -0.10996 | 0.4 | 1 | 1.1 | 0.9
78 | 1 | 0.0013086 | 0.00032796 | 0 | 0 | 1 | 0.98401 | -0.11167 | 0.4 | 1 | 1.1 | 0.9
79 | 1 | 0.0010069 | 0.00025234 | 0 | 0 | 1 | 0.98342 | -0.11591 | 0.4 | 1 | 1.1 | 0.9
81 | 1 | 0.0010443 | 0.00026174 | 0 | 0 | 1 | 0.98292 | -0.11952 | 0.4 | 1 | 1.1 | 0.9
86 | 1 | 0.0015865 | 0.00039763 | 0 | 0 | 1 | 0.98227 | -0.12421 | 0.4 | 1 | 1.1 | 0.9
87 | 1 | 0 | 0 | 0 | 0 | 1 | 0.98223 | -0.12449 | 0.4 | 1 | 1.1 | 0.9
126 | 1 | 0.00040883 | 0.00010246 | 0 | 0 | 1 | 0.97712 | -0.16146 | 0.4 | 1 | 1.1 | 0.9
88 | 1 | 0 | 0 | 0 | 0 | 1 | 0.98216 | -0.12496 | 0.4 | 1 | 1.1 | 0.9
89 | 1 | 0.0014797 | 0.00037086 | 0 | 0 | 1 | 0.98213 | -0.12517 | 0.4 | 1 | 1.1 | 0.9
124 | 1 | 0.00068329 | 0.00017125 | 0 | 0 | 1 | 0.97464 | -0.1795 | 0.4 | 1 | 1.1 | 0.9
118 | 1 | 0.00060479 | 0.00015157 | 0 | 0 | 1 | 0.99168 | -0.058078 | 0.4 | 1 | 1.1 | 0.9
119 | 1 | 0.0026178 | 0.00065609 | 0 | 0 | 1 | 0.99165 | -0.058325 | 0.4 | 1 | 1.1 | 0.9

## generator_data
GEN_BUS | PG | QG | QMAX | QMIN | VG | MBASE | GEN_STATUS | PMAX | PMIN
52 | 0.18103 | 0.045711 | 10 | -10 | 1 | 100 | 1 | 10 | 0

## branch_data
F_BUS | T_BUS | BR_R | BR_X | BR_B | RATE_A | RATE_B | RATE_C | TAP | SHIFT | BR_STATUS | ANGMIN | ANGMAX | P_in | Q_in | P_out | Q_out
1 | 2 | 5.9633 | 2.2936 | 6.018e-09 | 0 | 0 | 0 | 0 | 0 | 1 | -90 | 90 | 0.027873 | 0.0069942 | -0.027821 | -0.0069748
1 | 3 | 1.5302 | 0.58853 | 1.5442e-09 | 0 | 0 | 0 | 0 | 0 | 1 | -90 | 90 | -0.034196 | -0.0085788 | 0.034216 | 0.0085863
2 | 4 | 5.6676 | 2.1798 | 5.7196e-09 | 0 | 0 | 0 | 0 | 0 | 1 | -90 | 90 | 0.010129 | 0.0025386 | -0.010123 | -0.0025366
2 | 5 | 1.1402 | 0.43856 | 1.1507e-09 | 0 | 0 | 0 | 0 | 0 | 1 | -90 | 90 | 0.017692 | 0.0044362 | -0.017688 | -0.0044348
3 | 6 | 3.3407 | 1.2849 | 3.3713e-09 | 0 | 0 | 0 | 0 | 0 | 1 | -90 | 90 | -0.048036 | -0.012049 | 0.048123 | 0.012082
3 | 7 | 0.96213 | 0.37005 | 9.7096e-10 | 0 | 0 | 0 | 0 | 0 | 1 | -90 | 90 | 0.013821 | 0.0034625 | -0.013819 | -0.0034618
4 | 96 | 5.4548 | 2.098 | 5.5048e-09 | 0 | 0 | 0 | 0 | 0 | 1 | -90 | 90 | 0.0060092 | 0.0015056 | -0.006007 | -0.0015053
5 | 98 | 5.4614 | 2.1005 | 5.5115e-09 | 0 | 0 | 0 | 0 | 0 | 1 | -90 | 90 | 0.014068 | 0.0035276 | -0.014056 | -0.0035235
6 | 74 | 3.5009 | 1.3465 | 3.533e-09 | 0 | 0 | 0 | 0 | 0 | 1 | -90 | 90 | -0.050105 | -0.012578 | 0.050203 | 0.012616
7 | 94 | 4.6319 | 1.7815 | 4.6744e-09 | 0 | 0 | 0 | 0 | 0 | 1 | -90 | 90 | 0.0037852 | 0.00094833 | -0.0037844 | -0.00094849
7 | 93 | 3.0081 | 1.157 | 3.0357e-09 | 0 | 0 | 0 | 0 | 0 | 1 | -90 | 90 | 0.010034 | 0.0025134 | -0.01003 | -0.0025124
72 | 75 | 5.1494 | 1.9805 | 5.1967e-09 | 0 | 0 | 0 | 0 | 0 | 1 | -90 | 90 | 0.056272 | 0.014161 | -0.056092 | -0.014093
72 | 71 | 3.7048 | 1.4249 | 3.7388e-09 | 0 | 0 | 0 | 0 | 0 | 1 | -90 | 90 | -0.058462 | -0.01471 | 0.058602 | 0.014764
75 | 74 | 0.23091 | 0.088812 | 2.3303e-10 | 0 | 0 | 0 | 0 | 0 | 1 | -90 | 90 | 0.054371 | 0.013661 | -0.054363 | -0.013658
71 | 67 | 2.4053 | 0.92511 | 2.4274e-09 | 0 | 0 | 0 | 0 | 0 | 1 | -90 | 90 | -0.062283 | -0.015686 | 0.062385 | 0.015725
96 | 97 | 6.707 | 2.5796 | 6.7685e-09 | 0 | 0 | 0 | 0 | 0 | 1 | -90 | 90 | 0.006007 | 0.0015053 | -0.0060043 | -0.0015049
98 | 100 | 3.0945 | 1.1902 | 3.1229e-09 | 0 | 0 | 0 | 0 | 0 | 1 | -90 | 90 | 0.014056 | 0.0035235 | -0.014049 | -0.0035211
93 | 91 | 4.3403 | 1.6694 | 4.3801e-09 | 0 | 0 | 0 | 0 | 0 | 1 | -90 | 90 | 0.0073195 | 0.001833 | -0.0073169 | -0.0018325
70 | 69 | 3.3605 | 1.2925 | 3.3914e-09 | 0 | 0 | 0 | 0 | 0 | 1 | -90 | 90 | -0.0014051 | -0.00035214 | 0.0014051 | 0.00035183
69 | 68 | 1.172 | 0.45078 | 1.1828e-09 | 0 | 0 | 0 | 0 | 0 | 1 | -90 | 90 | -0.00289 | -0.00072398 | 0.0028901 | 0.0007239
100 | 103 | 1.813 | 0.6973 | 1.8296e-09 | 0 | 0 | 0 | 0 | 0 | 1 | -90 | 90 | 0.0035432 | 0.00088789 | -0.0035429 | -0.00088796
100 | 101 | 1.8005 | 0.6925 | 1.817e-09 | 0 | 0 | 0 | 0 | 0 | 1 | -90 | 90 | 0.010506 | 0.0026333 | -0.010504 | -0.0026326
91 | 95 | 1.1259 | 0.43305 | 1.1363e-09 | 0 | 0 | 0 | 0 | 0 | 1 | -90 | 90 | 0.00096658 | 0.00024215 | -0.00096657 | -0.00024225
91 | 85 | 6.4848 | 2.4941 | 6.5443e-09 | 0 | 0 | 0 | 0 | 0 | 1 | -90 | 90 | 0.0063503 | 0.0015903 | -0.0063474 | -0.0015898
8 | 9 | 4.6468 | 1.7872 | 4.6894e-09 | 0 | 0 | 0 | 0 | 0 | 1 | -90 | 90 | -0.0072662 | -0.0018187 | 0.0072689 | 0.0018193
8 | 10 | 3.1818 | 1.2238 | 3.211e-09 | 0 | 0 | 0 | 0 | 0 | 1 | -90 | 90 | 0.0055473 | 0.0013879 | -0.0055462 | -0.0013878
9 | 11 | 2.3771 | 0.91425 | 2.3989e-09 | 0 | 0 | 0 | 0 | 0 | 1 | -90 | 90 | 0.0038366 | 0.00096138 | -0.0038363 | -0.00096146
9 | 12 | 3.5501 | 1.3654 | 3.5827e-09 | 0 | 0 | 0 | 0 | 0 | 1 | -90 | 90 | -0.011106 | -0.0027807 | 0.01111 | 0.0027822
10 | 13 | 1.3436 | 0.51675 | 1.3559e-09 | 0 | 0 | 0 | 0 | 0 | 1 | -90 | 90 | 0.00078975 | 0.00019705 | -0.00078974 | -0.00019718
10 | 14 | 8.1037 | 3.1168 | 8.1781e-09 | 0 | 0 | 0 | 0 | 0 | 1 | -90 | 90 | 0.0047565 | 0.0011908 | -0.0047545 | -0.0011908
12 | 21 | 1.4863 | 0.57164 | 1.4999e-09 | 0 | 0 | 0 | 0 | 0 | 1 | -90 | 90 | -0.013647 | -0.003418 | 0.01365 | 0.003419
13 | 128 | 7.747 | 2.9796 | 7.818e-09 | 0 | 0 | 0 | 0 | 0 | 1 | -90 | 90 | 0.00078974 | 0.00019718 | -0.00078969 | -0.00019792
14 | 27 | 2.1657 | 0.83295 | 2.1855e-09 | 0 | 0 | 0 | 0 | 0 | 1 | -90 | 90 | 0.00085155 | 0.00021321 | -0.00085153 | -0.00021341
14 | 24 | 0.30088 | 0.11572 | 3.0364e-10 | 0 | 0 | 0 | 0 | 0 | 1 | -90 | 90 | 0.0039029 | 0.00097759 | -0.0039029 | -0.0009776
21 | 22 | 4.2822 | 1.647 | 4.3215e-09 | 0 | 0 | 0 | 0 | 0 | 1 | -90 | 90 | -0.016217 | -0.0040619 | 0.016229 | 0.0040662
21 | 23 | 3.3624 | 1.2933 | 3.3933e-09 | 0 | 0 | 0 | 0 | 0 | 1 | -90 | 90 | 0.0025663 | 0.00064288 | -0.002566 | -0.00064311
24 | 25 | 2.8838 | 1.1092 | 2.9103e-09 | 0 | 0 | 0 | 0 | 0 | 1 | -90 | 90 | 0.0034744 | 0.0008702 | -0.003474 | -0.00087033
22 | 29 | 2.1199 | 0.81535 | 2.1394e-09 | 0 | 0 | 0 | 0 | 0 | 1 | -90 | 90 | 0.0024623 | 0.00061693 | -0.0024622 | -0.00061708
22 | 28 | 0.75197 | 0.28922 | 7.5887e-10 | 0 | 0 | 0 | 0 | 0 | 1 | -90 | 90 | -0.018691 | -0.0046832 | 0.018694 | 0.0046842
25 | 26 | 1.5742 | 0.60547 | 1.5887e-09 | 0 | 0 | 0 | 0 | 0 | 1 | -90 | 90 | 0.0015405 | 0.00038574 | -0.0015404 | -0.00038588
15 | 16 | 1.263 | 0.48576 | 1.2746e-09 | 0 | 0 | 0 | 0 | 0 | 1 | -90 | 90 | 0.0048873 | 0.0012243 | -0.004887 | -0.0012243
15 | 17 | 1.577 | 0.60655 | 1.5915e-09 | 0 | 0 | 0 | 0 | 0 | 1 | -90 | 90 | -0.0065889 | -0.0016507 | 0.0065896 | 0.0016509
16 | 18 | 6.1526 | 2.3664 | 6.2091e-09 | 0 | 0 | 0 | 0 | 0 | 1 | -90 | 90 | 0.003306 | 0.00082806 | -0.0033053 | -0.00082838
17 | 19 | 6.169 | 2.3727 | 6.2256e-09 | 0 | 0 | 0 | 0 | 0 | 1 | -90 | 90 | -0.047533 | -0.011927 | 0.047685 | 0.011984
17 | 20 | 3.9932 | 1.5358 | 4.0299e-09 | 0 | 0 | 0 | 0 | 0 | 1 | -90 | 90 | 0.040944 | 0.010276 | -0.040871 | -0.010248
19 | 53 | 5.7916 | 2.2275 | 5.8448e-09 | 0 | 0 | 0 | 0 | 0 | 1 | -90 | 90 | -0.049099 | -0.012338 | 0.04925 | 0.012396
19 | 58 | 2.84 | 1.0923 | 2.866e-09 | 0 | 0 | 0 | 0 | 0 | 1 | -90 | 90 | 0.0014143 | 0.00035417 | -0.0014142 | -0.00035443
20 | 30 | 4.4743 | 1.7209 | 4.5154e-09 | 0 | 0 | 0 | 0 | 0 | 1 | -90 | 90 | 0.020825 | 0.0052239 | -0.020804 | -0.0052162
20 | 28 | 2.5212 | 0.96971 | 2.5444e-09 | 0 | 0 | 0 | 0 | 0 | 1 | -90 | 90 | 0.020046 | 0.0050243 | -0.020035 | -0.0050203
53 | 55 | 3.1437 | 1.2091 | 3.1725e-09 | 0 | 0 | 0 | 0 | 0 | 1 | -90 | 90 | 0.0011999 | 0.00030042 | -0.0011999 | -0.00030071
53 | 51 | 3.5015 | 1.3467 | 3.5337e-09 | 0 | 0 | 0 | 0 | 0 | 1 | -90 | 90 | -0.05045 | -0.012696 | 0.050545 | 0.012733
30 | 113 | 7.3137 | 2.813 | 7.3808e-09 | 0 | 0 | 0 | 0 | 0 | 1 | -90 | 90 | 0.016493 | 0.0041358 | -0.016471 | -0.0041281
51 | 52 | 4.4296 | 1.7037 | 4.4703e-09 | 0 | 0 | 0 | 0 | 0 | 1 | -90 | 90 | -0.051969 | -0.01309 | 0.052097 | 0.013138
113 | 111 | 5.7888 | 2.2264 | 5.8419e-09 | 0 | 0 | 0 | 0 | 0 | 1 | -90 | 90 | 0.013865 | 0.0034751 | -0.013853 | -0.003471
26 | 36 | 1.9688 | 0.75725 | 1.9869e-09 | 0 | 0 | 0 | 0 | 0 | 1 | -90 | 90 | 0.0015404 | 0.00038588 | -0.0015404 | -0.00038605
109 | 110 | 4.9289 | 1.8957 | 4.9742e-09 | 0 | 0 | 0 | 0 | 0 | 1 | -90 | 90 | 0.0022569 | 0.00056498 | -0.0022567 | -0.00056536
109 | 111 | 2.4143 | 0.92856 | 2.4364e-09 | 0 | 0 | 0 | 0 | 0 | 1 | -90 | 90 | -0.0036872 | -0.00092343 | 0.0036875 | 0.00092333
110 | 112 | 2.4027 | 0.9241 | 2.4247e-09 | 0 | 0 | 0 | 0 | 0 | 1 | -90 | 90 | 0.0022567 | 0.00056536 | -0.0022565 | -0.00056554
111 | 108 | 7.6804 | 2.954 | 7.7509e-09 | 0 | 0 | 0 | 0 | 0 | 1 | -90 | 90 | 0.010166 | 0.0025477 | -0.010157 | -0.0025451
108 | 107 | 2.2194 | 0.85361 | 2.2398e-09 | 0 | 0 | 0 | 0 | 0 | 1 | -90 | 90 | 0.0089715 | 0.002248 | -0.0089696 | -0.0022474
31 | 32 | 3.6164 | 1.3909 | 3.6496e-09 | 0 | 0 | 0 | 0 | 0 | 1 | -90 | 90 | -0.010387 | -0.0026007 | 0.010391 | 0.002602
31 | 33 | 0.53193 | 0.20459 | 5.3682e-10 | 0 | 0 | 0 | 0 | 0 | 1 | -90 | 90 | 0.0092691 | 0.0023205 | -0.0092686 | -0.0023203
32 | 34 | 2.3596 | 0.90753 | 2.3812e-09 | 0 | 0 | 0 | 0 | 0 | 1 | -90 | 90 | -0.012752 | -0.0031935 | 0.012756 | 0.0031949
33 | 35 | 3.9208 | 1.508 | 3.9568e-09 | 0 | 0 | 0 | 0 | 0 | 1 | -90 | 90 | 0.0084416 | 0.0021131 | -0.0084386 | -0.0021123
34 | 37 | 0.40794 | 0.1569 | 4.1168e-10 | 0 | 0 | 0 | 0 | 0 | 1 | -90 | 90 | 0.002803 | 0.00070143 | -0.002803 | -0.00070145
34 | 38 | 2.3628 | 0.90879 | 2.3845e-09 | 0 | 0 | 0 | 0 | 0 | 1 | -90 | 90 | -0.015559 | -0.0038963 | 0.015565 | 0.0038985
35 | 48 | 0.6188 | 0.238 | 6.2447e-10 | 0 | 0 | 0 | 0 | 0 | 1 | -90 | 90 | 0.0072978 | 0.0018264 | -0.0072974 | -0.0018263
37 | 57 | 5.7054 | 2.1944 | 5.7578e-09 | 0 | 0 | 0 | 0 | 0 | 1 | -90 | 90 | 0.0012005 | 0.00030033 | -0.0012004 | -0.00030086
37 | 56 | 5.1581 | 1.9839 | 5.2054e-09 | 0 | 0 | 0 | 0 | 0 | 1 | -90 | 90 | 0.0016025 | 0.00040113 | -0.0016023 | -0.00040158
38 | 43 | 4.3616 | 1.6775 | 4.4016e-09 | 0 | 0 | 0 | 0 | 0 | 1 | -90 | 90 | -0.017207 | -0.0043099 | 0.017221 | 0.0043149
48 | 115 | 3.0728 | 1.1819 | 3.101e-09 | 0 | 0 | 0 | 0 | 0 | 1 | -90 | 90 | 0.0052984 | 0.0013253 | -0.0052974 | -0.0013253
43 | 41 | 4.8639 | 1.8707 | 4.9085e-09 | 0 | 0 | 0 | 0 | 0 | 1 | -90 | 90 | -0.018745 | -0.0046968 | 0.018763 | 0.0047034
115 | 114 | 9.3694 | 3.6036 | 9.4554e-09 | 0 | 0 | 0 | 0 | 0 | 1 | -90 | 90 | 0.00044644 | 0.00011097 | -0.00044642 | -0.00011188
115 | 47 | 4.7137 | 1.813 | 4.7569e-09 | 0 | 0 | 0 | 0 | 0 | 1 | -90 | 90 | 0.004851 | 0.0012143 | -0.0048498 | -0.0012143
41 | 44 | 4.4736 | 1.7206 | 4.5147e-09 | 0 | 0 | 0 | 0 | 0 | 1 | -90 | 90 | -0.031094 | -0.007794 | 0.031141 | 0.0078115
41 | 39 | 4.7569 | 1.8296 | 4.8006e-09 | 0 | 0 | 0 | 0 | 0 | 1 | -90 | 90 | 0.012331 | 0.0030906 | -0.012323 | -0.0030881
39 | 40 | 3.1874 | 1.2259 | 3.2166e-09 | 0 | 0 | 0 | 0 | 0 | 1 | -90 | 90 | 0.010436 | 0.0026151 | -0.010432 | -0.002614
40 | 42 | 5.183 | 1.9934 | 5.2305e-09 | 0 | 0 | 0 | 0 | 0 | 1 | -90 | 90 | 0.00856 | 0.0021447 | -0.0085559 | -0.0021437
42 | 49 | 2.4702 | 0.95008 | 2.4929e-09 | 0 | 0 | 0 | 0 | 0 | 1 | -90 | 90 | 0.0017706 | 0.00044352 | -0.0017705 | -0.00044374
42 | 50 | 1.7497 | 0.67298 | 1.7658e-09 | 0 | 0 | 0 | 0 | 0 | 1 | -90 | 90 | 0.0067852 | 0.0017002 | -0.0067844 | -0.0017
44 | 65 | 3.765 | 1.4481 | 3.7995e-09 | 0 | 0 | 0 | 0 | 0 | 1 | -90 | 90 | -0.032159 | -0.0080666 | 0.032201 | 0.0080823
50 | 116 | 0.40824 | 0.15702 | 4.1199e-10 | 0 | 0 | 0 | 0 | 0 | 1 | -90 | 90 | 0.0054544 | 0.0013667 | -0.0054543 | -0.0013667
65 | 54 | 0.73443 | 0.28247 | 1.4823e-09 | 0 | 0 | 0 | 0 | 0 | 1 | -90 | 90 | -0.12124 | -0.030585 | 0.12135 | 0.03063
65 | 64 | 1.3081 | 0.5031 | 2.6401e-09 | 0 | 0 | 0 | 0 | 0 | 1 | -90 | 90 | 0.089035 | 0.022503 | -0.088924 | -0.022461
116 | 117 | 0.89759 | 0.34523 | 9.0583e-10 | 0 | 0 | 0 | 0 | 0 | 1 | -90 | 90 | 0.0048493 | 0.001215 | -0.0048491 | -0.001215
54 | 68 | 1.1655 | 0.44829 | 1.1762e-09 | 0 | 0 | 0 | 0 | 0 | 1 | -90 | 90 | 0.0043425 | 0.0010878 | -0.0043423 | -0.0010878
54 | 52 | 1.9498 | 0.7499 | 3.9353e-09 | 0 | 0 | 0 | 0 | 0 | 1 | -90 | 90 | -0.12569 | -0.031718 | 0.12602 | 0.031844
64 | 127 | 3.4511 | 1.3274 | 3.4828e-09 | 0 | 0 | 0 | 0 | 0 | 1 | -90 | 90 | 0.0015081 | 0.00037762 | -0.001508 | -0.00037793
64 | 61 | 0.40346 | 0.15518 | 8.1431e-10 | 0 | 0 | 0 | 0 | 0 | 1 | -90 | 90 | 0.087416 | 0.022083 | -0.087382 | -0.02207
45 | 46 | 6.5546 | 2.521 | 6.6148e-09 | 0 | 0 | 0 | 0 | 0 | 1 | -90 | 90 | -0.0025063 | -0.00062815 | 0.0025068 | 0.00062768
46 | 47 | 7.5097 | 2.8883 | 7.5786e-09 | 0 | 0 | 0 | 0 | 0 | 1 | -90 | 90 | -0.0036493 | -0.00091401 | 0.0036504 | 0.00091369
121 | 122 | 1.8809 | 0.72342 | 1.8981e-09 | 0 | 0 | 0 | 0 | 0 | 1 | -90 | 90 | -0.0026906 | -0.00066908 | 0.0026907 | 0.00066896
121 | 120 | 30.2478 | 11.6338 | 3.0525e-08 | 0 | 0 | 0 | 0 | 0 | 1 | -90 | 90 | 0.0020522 | 0.00050908 | -0.0020508 | -0.00051142
122 | 125 | 11.8228 | 4.5472 | 1.1931e-08 | 0 | 0 | 0 | 0 | 0 | 1 | -90 | 90 | -0.00379 | -0.00094446 | 0.0037919 | 0.00094406
120 | 123 | 27.0181 | 10.3916 | 2.7266e-08 | 0 | 0 | 0 | 0 | 0 | 1 | -90 | 90 | 0.0007766 | 0.00019208 | -0.00077642 | -0.00019459
125 | 124 | 0.87453 | 0.33636 | 8.8255e-10 | 0 | 0 | 0 | 0 | 0 | 1 | -90 | 90 | -0.0047593 | -0.0011865 | 0.0047595 | 0.0011865
76 | 73 | 8.1128 | 3.1203 | 8.1873e-09 | 0 | 0 | 0 | 0 | 0 | 1 | -90 | 90 | -0.00057949 | -0.00014523 | 0.00057952 | 0.00014445
73 | 77 | 0.2379 | 0.0915 | 2.4008e-10 | 0 | 0 | 0 | 0 | 0 | 1 | -90 | 90 | 0.016329 | 0.004081 | -0.016328 | -0.0040807
73 | 67 | 6.0506 | 2.3271 | 6.1061e-09 | 0 | 0 | 0 | 0 | 0 | 1 | -90 | 90 | -0.016908 | -0.0042254 | 0.016927 | 0.0042321
117 | 118 | 1.7394 | 0.669 | 1.7554e-09 | 0 | 0 | 0 | 0 | 0 | 1 | -90 | 90 | 0.0032229 | 0.00080749 | -0.0032227 | -0.00080758
105 | 106 | 3.1675 | 1.2183 | 3.1965e-09 | 0 | 0 | 0 | 0 | 0 | 1 | -90 | 90 | 0.0014625 | 0.00036624 | -0.0014624 | -0.00036652
105 | 107 | 8.6721 | 3.3354 | 8.7517e-09 | 0 | 0 | 0 | 0 | 0 | 1 | -90 | 90 | -0.0078677 | -0.0019713 | 0.0078737 | 0.0019728
105 | 104 | 6.2918 | 2.4199 | 6.3495e-09 | 0 | 0 | 0 | 0 | 0 | 1 | -90 | 90 | 0.0064052 | 0.0016051 | -0.0064024 | -0.0016046
59 | 60 | 1.9604 | 0.754 | 3.9568e-09 | 0 | 0 | 0 | 0 | 0 | 1 | -90 | 90 | 0.083757 | 0.021143 | -0.083609 | -0.021087
59 | 61 | 1.8776 | 0.72213 | 3.7896e-09 | 0 | 0 | 0 | 0 | 0 | 1 | -90 | 90 | -0.084998 | -0.021454 | 0.085145 | 0.02151
60 | 62 | 1.965 | 0.75577 | 1.983e-09 | 0 | 0 | 0 | 0 | 0 | 1 | -90 | 90 | 0.081518 | 0.020562 | -0.081376 | -0.020508
61 | 63 | 5.9275 | 2.2798 | 5.9819e-09 | 0 | 0 | 0 | 0 | 0 | 1 | -90 | 90 | 0.0022378 | 0.00056031 | -0.0022375 | -0.00056078
62 | 66 | 4.2589 | 1.6381 | 4.298e-09 | 0 | 0 | 0 | 0 | 0 | 1 | -90 | 90 | 0.0018053 | 0.00045206 | -0.0018052 | -0.00045242
62 | 67 | 3.754 | 1.4439 | 3.7885e-09 | 0 | 0 | 0 | 0 | 0 | 1 | -90 | 90 | 0.079571 | 0.020056 | -0.079313 | -0.019957
77 | 92 | 4.3117 | 1.6583 | 4.3513e-09 | 0 | 0 | 0 | 0 | 0 | 1 | -90 | 90 | 0.0022254 | 0.00055736 | -0.0022252 | -0.00055769
77 | 80 | 3.5654 | 1.3713 | 3.5981e-09 | 0 | 0 | 0 | 0 | 0 | 1 | -90 | 90 | 0.014103 | 0.0035234 | -0.014095 | -0.0035207
101 | 102 | 1.9292 | 0.74199 | 1.9469e-09 | 0 | 0 | 0 | 0 | 0 | 1 | -90 | 90 | 0.0073833 | 0.0018505 | -0.0073821 | -0.0018502
82 | 83 | 1.4412 | 0.5543 | 1.4544e-09 | 0 | 0 | 0 | 0 | 0 | 1 | -90 | 90 | -0.0028023 | -0.00070178 | 0.0028024 | 0.00070169
82 | 84 | 6.1772 | 2.3759 | 6.2339e-09 | 0 | 0 | 0 | 0 | 0 | 1 | -90 | 90 | 0.0018756 | 0.00046952 | -0.0018753 | -0.00047001
83 | 85 | 1.7836 | 0.686 | 1.8e-09 | 0 | 0 | 0 | 0 | 0 | 1 | -90 | 90 | -0.0028024 | -0.00070169 | 0.0028026 | 0.00070158
85 | 90 | 2.8698 | 1.1038 | 2.8962e-09 | 0 | 0 | 0 | 0 | 0 | 1 | -90 | 90 | 0.0035448 | 0.00088822 | -0.0035444 | -0.00088833
80 | 78 | 1.734 | 0.66691 | 1.7499e-09 | 0 | 0 | 0 | 0 | 0 | 1 | -90 | 90 | 0.012341 | 0.0030812 | -0.012338 | -0.0030803
78 | 79 | 4.8034 | 1.8475 | 4.8475e-09 | 0 | 0 | 0 | 0 | 0 | 1 | -90 | 90 | 0.01103 | 0.0027523 | -0.011023 | -0.0027503
79 | 81 | 4.4931 | 1.7281 | 4.5343e-09 | 0 | 0 | 0 | 0 | 0 | 1 | -90 | 90 | 0.010016 | 0.002498 | -0.010012 | -0.0024965
81 | 86 | 6.5191 | 2.5073 | 6.5789e-09 | 0 | 0 | 0 | 0 | 0 | 1 | -90 | 90 | 0.0089672 | 0.0022348 | -0.0089614 | -0.0022332
86 | 87 | 2.3867 | 0.91798 | 2.4086e-09 | 0 | 0 | 0 | 0 | 0 | 1 | -90 | 90 | 0.0014799 | 0.00037014 | -0.0014799 | -0.00037035
86 | 126 | 78.1798 | 30.0691 | 7.8897e-08 | 0 | 0 | 0 | 0 | 0 | 1 | -90 | 90 | 0.005895 | 0.0014654 | -0.0058651 | -0.0014615
87 | 88 | 3.9169 | 1.5065 | 3.9528e-09 | 0 | 0 | 0 | 0 | 0 | 1 | -90 | 90 | 0.0014799 | 0.00037035 | -0.0014798 | -0.0003707
126 | 124 | 40.6523 | 15.6355 | 4.1025e-08 | 0 | 0 | 0 | 0 | 0 | 1 | -90 | 90 | 0.0054562 | 0.001359 | -0.0054428 | -0.0013578
88 | 89 | 1.8175 | 0.69904 | 1.8342e-09 | 0 | 0 | 0 | 0 | 0 | 1 | -90 | 90 | 0.0014798 | 0.0003707 | -0.0014797 | -0.00037086
118 | 119 | 1.2088 | 0.46492 | 1.2199e-09 | 0 | 0 | 0 | 0 | 0 | 1 | -90 | 90 | 0.0026179 | 0.00065601 | -0.0026178 | -0.0006561