## bus_data
BUS_I | BUS_TYPE | Pd | Qd | Gs | Bs | area | Vm | Va | baseKV | zone | Vmax | Vmin
1 | 3 | 0.0066295 | 0.0016615 | 0 | 0 | 1 | 1 | 0 | 0.4 | 1 | 1.1 | 0.9
2 | 1 | 0.0036214 | 0.0009076 | 0 | 0 | 1 | 0.99895 | -0.007294 | 0.4 | 1 | 1.1 | 0.9
3 | 1 | 0 | 0 | 0 | 0 | 1 | 0.99233 | -0.053583 | 0.4 | 1 | 1.1 | 0.9
5 | 1 | 0.0067107 | 0.0016819 | 0 | 0 | 1 | 0.99811 | -0.013239 | 0.4 | 1 | 1.1 | 0.9
21 | 1 | 0.0092737 | 0.0023242 | 0 | 0 | 1 | 0.99612 | -0.027005 | 0.4 | 1 | 1.1 | 0.9
4 | 1 | 0.044867 | 0.011245 | 0 | 0 | 1 | 0.9895 | -0.073541 | 0.4 | 1 | 1.1 | 0.9
7 | 1 | 0 | 0 | 0 | 0 | 1 | 0.99142 | -0.060073 | 0.4 | 1 | 1.1 | 0.9
6 | 1 | 0.01116 | 0.002797 | 0 | 0 | 1 | 0.99731 | -0.018814 | 0.4 | 1 | 1.1 | 0.9
10 | 1 | 0 | 0 | 0 | 0 | 1 | 0.98995 | -0.070457 | 0.4 | 1 | 1.1 | 0.9
11 | 1 | 0.0037879 | 0.00094934 | 0 | 0 | 1 | 0.98968 | -0.072352 | 0.4 | 1 | 1.1 | 0.9
9 | 1 | 0.0017565 | 0.00044021 | 0 | 0 | 1 | 0.99038 | -0.067432 | 0.4 | 1 | 1.1 | 0.9
20 | 1 | 0 | 0 | 0 | 0 | 1 | 0.99286 | -0.049813 | 0.4 | 1 | 1.1 | 0.9
17 | 1 | 0.0082028 | 0.0020558 | 0 | 0 | 1 | 0.98336 | -0.11704 | 0.4 | 1 | 1.1 | 0.9
12 | 1 | 0 | 0 | 0 | 0 | 1 | 0.9836 | -0.11534 | 0.4 | 1 | 1.1 | 0.9
8 | 1 | 0 | 0 | 0 | 0 | 1 | 0.99056 | -0.066127 | 0.4 | 1 | 1.1 | 0.9
18 | 1 | 0 | 0 | 0 | 0 | 1 | 0.98322 | -0.11801 | 0.4 | 1 | 1.1 | 0.9
19 | 1 | 0.0032033 | 0.00080281 | 0 | 0 | 1 | 0.9857 | -0.10041 | 0.4 | 1 | 1.1 | 0.9
22 | 1 | 0.0037099 | 0.00092979 | 0 | 0 | 1 | 0.9827 | -0.12178 | 0.4 | 1 | 1.1 | 0.9
16 | 1 | 0 | 0 | 0 | 0 | 1 | 0.98651 | -0.094625 | 0.4 | 1 | 1.1 | 0.9
13 | 1 | 0.0041023 | 0.0010281 | 0 | 0 | 1 | 0.98932 | -0.074753 | 0.4 | 1 | 1.1 | 0.9
14 | 1 | 0.0023669 | 0.00059321 | 0 | 0 | 1 | 0.98835 | -0.081604 | 0.4 | 1 | 1.1 | 0.9
15 | 1 | 0 | 0 | 0 | 0 | 1 | 0.98791 | -0.084738 | 0.4 | 1 | 1.1 | 0.9

## generator_data
GEN_BUS | PG | QG | QMAX | QMIN | VG | MBASE | GEN_STATUS | PMAX | PMIN
1 | 0.1103 | 0.027748 | 10 | -10 | 1 | 100 | 1 | 10 | 0

## branch_data
F_BUS | T_BUS | BR_R | BR_X | BR_B | RATE_A | RATE_B | RATE_C | TAP | SHIFT | BR_STATUS | ANGMIN | ANGMAX | P_in | Q_in | P_out | Q_out
1 | 2 | 2.7468 | 1.0565 | 2.772e-09 | 0 | 0 | 0 | 0 | 0 | 1 | -90 | 90 | 0.034832 | 0.0087668 | -0.034796 | -0.0087535
1 | 3 | 13.7268 | 5.2796 | 1.3853e-08 | 0 | 0 | 0 | 0 | 0 | 1 | -90 | 90 | 0.050927 | 0.012826 | -0.050549 | -0.012682
1 | 5 | 9.6267 | 3.7026 | 9.7151e-09 | 0 | 0 | 0 | 0 | 0 | 1 | -90 | 90 | 0.017912 | 0.0044932 | -0.01788 | -0.0044816
2 | 21 | 8.2608 | 3.1772 | 8.3366e-09 | 0 | 0 | 0 | 0 | 0 | 1 | -90 | 90 | 0.031175 | 0.0078459 | -0.031089 | -0.0078138
3 | 4 | 5.6891 | 2.1881 | 5.7413e-09 | 0 | 0 | 0 | 0 | 0 | 1 | -90 | 90 | 0.044991 | 0.011292 | -0.044867 | -0.011245
3 | 7 | 14.9193 | 5.7382 | 1.5056e-08 | 0 | 0 | 0 | 0 | 0 | 1 | -90 | 90 | 0.0055575 | 0.0013898 | -0.0055526 | -0.0013894
5 | 6 | 6.4757 | 2.4907 | 6.5352e-09 | 0 | 0 | 0 | 0 | 0 | 1 | -90 | 90 | 0.011169 | 0.0027997 | -0.01116 | -0.002797
21 | 20 | 13.5742 | 5.2209 | 1.3699e-08 | 0 | 0 | 0 | 0 | 0 | 1 | -90 | 90 | 0.021816 | 0.0054896 | -0.021746 | -0.0054643
7 | 8 | 13.9174 | 5.3528 | 1.4045e-08 | 0 | 0 | 0 | 0 | 0 | 1 | -90 | 90 | 0.0055526 | 0.0013894 | -0.0055479 | -0.001389
10 | 11 | 6.38 | 2.4538 | 6.4386e-09 | 0 | 0 | 0 | 0 | 0 | 1 | -90 | 90 | 0.0037889 | 0.00094909 | -0.0037879 | -0.00094934
10 | 9 | 10.1765 | 3.914 | 1.027e-08 | 0 | 0 | 0 | 0 | 0 | 1 | -90 | 90 | -0.0037889 | -0.00094909 | 0.0037905 | 0.00094869
9 | 8 | 3.0011 | 1.1543 | 3.0286e-09 | 0 | 0 | 0 | 0 | 0 | 1 | -90 | 90 | -0.0055469 | -0.0013889 | 0.0055479 | 0.001389
20 | 13 | 14.7493 | 5.6728 | 1.4885e-08 | 0 | 0 | 0 | 0 | 0 | 1 | -90 | 90 | 0.021746 | 0.0054644 | -0.021671 | -0.0054369
17 | 12 | 2.6019 | 1.0008 | 2.6258e-09 | 0 | 0 | 0 | 0 | 0 | 1 | -90 | 90 | -0.0082028 | -0.0020558 | 0.0082047 | 0.0020563
12 | 18 | 9.0342 | 3.4747 | 9.1171e-09 | 0 | 0 | 0 | 0 | 0 | 1 | -90 | 90 | 0.0037132 | 0.00092893 | -0.0037118 | -0.00092929
12 | 19 | 15.7986 | 6.0764 | 1.5944e-08 | 0 | 0 | 0 | 0 | 0 | 1 | -90 | 90 | -0.011918 | -0.0029852 | 0.011943 | 0.0029932
18 | 22 | 12.77 | 4.9115 | 1.2887e-08 | 0 | 0 | 0 | 0 | 0 | 1 | -90 | 90 | 0.0037118 | 0.00092929 | -0.0037099 | -0.00092979
19 | 16 | 4.8389 | 1.8611 | 4.8833e-09 | 0 | 0 | 0 | 0 | 0 | 1 | -90 | 90 | -0.015146 | -0.003796 | 0.015158 | 0.0038002
16 | 15 | 8.2843 | 3.1863 | 8.3603e-09 | 0 | 0 | 0 | 0 | 0 | 1 | -90 | 90 | -0.015158 | -0.0038002 | 0.015179 | 0.0038073
13 | 14 | 4.9783 | 1.9147 | 5.024e-09 | 0 | 0 | 0 | 0 | 0 | 1 | -90 | 90 | 0.017569 | 0.0044088 | -0.017552 | -0.0044028
14 | 15 | 2.63 | 1.0115 | 2.6541e-09 | 0 | 0 | 0 | 0 | 0 | 1 | -90 | 90 | 0.015185 | 0.0038096 | -0.015179 | -0.0038073