## bus_data
BUS_I | BUS_TYPE | Pd | Qd | Gs | Bs | area | Vm | Va | baseKV | zone | Vmax | Vmin
1 | 1 | 0.0025551 | 0.00064037 | 0 | 0 | 1 | 0.97403 | -0.18252 | 0.4 | 1 | 1.1 | 0.9
2 | 1 | 0 | 0 | 0 | 0 | 1 | 0.974 | -0.18278 | 0.4 | 1 | 1.1 | 0.9
3 | 1 | 0 | 0 | 0 | 0 | 1 | 0.97446 | -0.17947 | 0.4 | 1 | 1.1 | 0.9
4 | 1 | 0.0017596 | 0.00044101 | 0 | 0 | 1 | 0.97389 | -0.18354 | 0.4 | 1 | 1.1 | 0.9
5 | 1 | 0.0019426 | 0.00048686 | 0 | 0 | 1 | 0.97382 | -0.18403 | 0.4 | 1 | 1.1 | 0.9
6 | 1 | 0.0036063 | 0.00090382 | 0 | 0 | 1 | 0.97431 | -0.18052 | 0.4 | 1 | 1.1 | 0.9
7 | 1 | 0.0025452 | 0.0006379 | 0 | 0 | 1 | 0.97481 | -0.17696 | 0.4 | 1 | 1.1 | 0.9
38 | 1 | 0.0018842 | 0.00047224 | 0 | 0 | 1 | 0.97378 | -0.18433 | 0.4 | 1 | 1.1 | 0.9
13 | 1 | 0 | 0 | 0 | 0 | 1 | 0.97522 | -0.174 | 0.4 | 1 | 1.1 | 0.9
39 | 1 | 0.001738 | 0.00043557 | 0 | 0 | 1 | 0.97373 | -0.18473 | 0.4 | 1 | 1.1 | 0.9
14 | 1 | 0.0028542 | 0.00071532 | 0 | 0 | 1 | 0.97691 | -0.1619 | 0.4 | 1 | 1.1 | 0.9
12 | 1 | 0 | 0 | 0 | 0 | 1 | 0.97493 | -0.17607 | 0.4 | 1 | 1.1 | 0.9
8 | 1 | 0.0010869 | 0.0002724 | 0 | 0 | 1 | 0.97408 | -0.18217 | 0.4 | 1 | 1.1 | 0.9
9 | 1 | 0 | 0 | 0 | 0 | 1 | 0.9741 | -0.18206 | 0.4 | 1 | 1.1 | 0.9
11 | 1 | 0.0035937 | 0.00090067 | 0 | 0 | 1 | 0.97393 | -0.18329 | 0.4 | 1 | 1.1 | 0.9
15 | 1 | 0.0017474 | 0.00043795 | 0 | 0 | 1 | 0.97388 | -0.1836 | 0.4 | 1 | 1.1 | 0.9
21 | 1 | 0.0033089 | 0.00082928 | 0 | 0 | 1 | 0.97462 | -0.17828 | 0.4 | 1 | 1.1 | 0.9
16 | 1 | 0.0023906 | 0.00059913 | 0 | 0 | 1 | 0.97382 | -0.18407 | 0.4 | 1 | 1.1 | 0.9
22 | 1 | 0.0021069 | 0.00052803 | 0 | 0 | 1 | 0.9746 | -0.17846 | 0.4 | 1 | 1.1 | 0.9
25 | 1 | 0 | 0 | 0 | 0 | 1 | 0.97835 | -0.15157 | 0.4 | 1 | 1.1 | 0.9
47 | 1 | 0.0021381 | 0.00053587 | 0 | 0 | 1 | 0.98181 | -0.12697 | 0.4 | 1 | 1.1 | 0.9
44 | 1 | 0.0023494 | 0.00058882 | 0 | 0 | 1 | 0.9778 | -0.15557 | 0.4 | 1 | 1.1 | 0.9
24 | 1 | 0 | 0 | 0 | 0 | 1 | 0.97806 | -0.15369 | 0.4 | 1 | 1.1 | 0.9
17 | 1 | 0.0030409 | 0.00076212 | 0 | 0 | 1 | 0.97781 | -0.15543 | 0.4 | 1 | 1.1 | 0.9
18 | 1 | 0.0010413 | 0.00026096 | 0 | 0 | 1 | 0.97786 | -0.15509 | 0.4 | 1 | 1.1 | 0.9
20 | 1 | 0.003081 | 0.00077217 | 0 | 0 | 1 | 0.97801 | -0.15404 | 0.4 | 1 | 1.1 | 0.9
23 | 1 | 0.001739 | 0.00043585 | 0 | 0 | 1 | 0.97411 | -0.18198 | 0.4 | 1 | 1.1 | 0.9
84 | 1 | 0.0031609 | 0.00079221 | 0 | 0 | 1 | 0.97406 | -0.18232 | 0.4 | 1 | 1.1 | 0.9
66 | 1 | 0 | 0 | 0 | 0 | 1 | 0.98225 | -0.12384 | 0.4 | 1 | 1.1 | 0.9
45 | 1 | 0.0016237 | 0.00040694 | 0 | 0 | 1 | 0.97752 | -0.15753 | 0.4 | 1 | 1.1 | 0.9
26 | 1 | 0.0018086 | 0.00045328 | 0 | 0 | 1 | 0.98857 | -0.079679 | 0.4 | 1 | 1.1 | 0.9
27 | 1 | 0.0014792 | 0.00037071 | 0 | 0 | 1 | 0.98857 | -0.079695 | 0.4 | 1 | 1.1 | 0.9
28 | 1 | 0 | 0 | 0 | 0 | 1 | 0.9887 | -0.07878 | 0.4 | 1 | 1.1 | 0.9
29 | 1 | 0.0021599 | 0.00054131 | 0 | 0 | 1 | 0.98848 | -0.080306 | 0.4 | 1 | 1.1 | 0.9
30 | 1 | 0 | 0 | 0 | 0 | 1 | 0.98918 | -0.075324 | 0.4 | 1 | 1.1 | 0.9
31 | 1 | 0 | 0 | 0 | 0 | 1 | 0.98855 | -0.079849 | 0.4 | 1 | 1.1 | 0.9
42 | 1 | 0 | 0 | 0 | 0 | 1 | 0.99379 | -0.04301 | 0.4 | 1 | 1.1 | 0.9
43 | 1 | 0.0012421 | 0.00031129 | 0 | 0 | 1 | 0.989 | -0.076618 | 0.4 | 1 | 1.1 | 0.9
40 | 1 | 0.0024574 | 0.00061588 | 0 | 0 | 1 | 0.98757 | -0.086696 | 0.4 | 1 | 1.1 | 0.9
94 | 1 | 0 | 0 | 0 | 0 | 1 | 0.98841 | -0.080828 | 0.4 | 1 | 1.1 | 0.9
105 | 1 | 0.00273 | 0.00068419 | 0 | 0 | 1 | 0.99374 | -0.043394 | 0.4 | 1 | 1.1 | 0.9
74 | 1 | 0 | 0 | 0 | 0 | 1 | 0.99632 | -0.025454 | 0.4 | 1 | 1.1 | 0.9
87 | 1 | 0.0012276 | 0.00030766 | 0 | 0 | 1 | 0.98895 | -0.076987 | 0.4 | 1 | 1.1 | 0.9
41 | 1 | 0.0013968 | 0.00035007 | 0 | 0 | 1 | 0.98356 | -0.11503 | 0.4 | 1 | 1.1 | 0.9
102 | 1 | 0.002084 | 0.0005223 | 0 | 0 | 1 | 0.98832 | -0.081441 | 0.4 | 1 | 1.1 | 0.9
91 | 1 | 0.0016237 | 0.00040694 | 0 | 0 | 1 | 0.9775 | -0.1577 | 0.4 | 1 | 1.1 | 0.9
46 | 1 | 0 | 0 | 0 | 0 | 1 | 0.97751 | -0.15762 | 0.4 | 1 | 1.1 | 0.9
32 | 1 | 0.0022463 | 0.00056296 | 0 | 0 | 1 | 0.98271 | -0.12108 | 0.4 | 1 | 1.1 | 0.9
33 | 1 | 0.001284 | 0.0003218 | 0 | 0 | 1 | 0.98274 | -0.12087 | 0.4 | 1 | 1.1 | 0.9
34 | 1 | 0 | 0 | 0 | 0 | 1 | 0.98233 | -0.12381 | 0.4 | 1 | 1.1 | 0.9
35 | 1 | 0 | 0 | 0 | 0 | 1 | 0.98312 | -0.11818 | 0.4 | 1 | 1.1 | 0.9
36 | 1 | 0 | 0 | 0 | 0 | 1 | 0.98232 | -0.12391 | 0.4 | 1 | 1.1 | 0.9
37 | 1 | 0.0026708 | 0.00066937 | 0 | 0 | 1 | 0.98228 | -0.12418 | 0.4 | 1 | 1.1 | 0.9
52 | 1 | 0 | 0 | 0 | 0 | 1 | 0.98173 | -0.12808 | 0.4 | 1 | 1.1 | 0.9
59 | 1 | 0 | 0 | 0 | 0 | 1 | 0.98199 | -0.12624 | 0.4 | 1 | 1.1 | 0.9
63 | 1 | 0.0027489 | 0.00068893 | 0 | 0 | 1 | 0.98226 | -0.12431 | 0.4 | 1 | 1.1 | 0.9
53 | 1 | 0 | 0 | 0 | 0 | 1 | 0.98104 | -0.13297 | 0.4 | 1 | 1.1 | 0.9
51 | 1 | 0.0010581 | 0.00026517 | 0 | 0 | 1 | 0.98063 | -0.13595 | 0.4 | 1 | 1.1 | 0.9
61 | 1 | 0.0024692 | 0.00061884 | 0 | 0 | 1 | 0.98193 | -0.12666 | 0.4 | 1 | 1.1 | 0.9
58 | 1 | 0.002516 | 0.00063056 | 0 | 0 | 1 | 0.98185 | -0.12726 | 0.4 | 1 | 1.1 | 0.9
110 | 1 | 0.0024266 | 0.00060815 | 0 | 0 | 1 | 0.99625 | -0.025922 | 0.4 | 1 | 1.1 | 0.9
71 | 1 | 0 | 0 | 0 | 0 | 1 | 0.99769 | -0.015927 | 0.4 | 1 | 1.1 | 0.9
85 | 1 | 0.0010907 | 0.00027336 | 0 | 0 | 1 | 0.98883 | -0.077807 | 0.4 | 1 | 1.1 | 0.9
89 | 1 | 0.0021438 | 0.00053729 | 0 | 0 | 1 | 0.97741 | -0.15834 | 0.4 | 1 | 1.1 | 0.9
90 | 1 | 0.002387 | 0.00059825 | 0 | 0 | 1 | 0.97738 | -0.15852 | 0.4 | 1 | 1.1 | 0.9
67 | 1 | 0 | 0 | 0 | 0 | 1 | 0.9827 | -0.12064 | 0.4 | 1 | 1.1 | 0.9
68 | 1 | 0.0010749 | 0.00026939 | 0 | 0 | 1 | 0.98213 | -0.12467 | 0.4 | 1 | 1.1 | 0.9
48 | 1 | 0.0012318 | 0.00030873 | 0 | 0 | 1 | 0.98033 | -0.13805 | 0.4 | 1 | 1.1 | 0.9
49 | 1 | 0 | 0 | 0 | 0 | 1 | 0.98037 | -0.13779 | 0.4 | 1 | 1.1 | 0.9
50 | 1 | 0 | 0 | 0 | 0 | 1 | 0.97981 | -0.14178 | 0.4 | 1 | 1.1 | 0.9
107 | 1 | 0 | 0 | 0 | 0 | 1 | 0.9798 | -0.1419 | 0.4 | 1 | 1.1 | 0.9
108 | 1 | 0.0044937 | 0.0011262 | 0 | 0 | 1 | 0.97973 | -0.14239 | 0.4 | 1 | 1.1 | 0.9
109 | 1 | 0.0022203 | 0.00055647 | 0 | 0 | 1 | 0.97972 | -0.14246 | 0.4 | 1 | 1.1 | 0.9
99 | 1 | 0 | 0 | 0 | 0 | 1 | 0.97912 | -0.14672 | 0.4 | 1 | 1.1 | 0.9
101 | 1 | 0.0011183 | 0.00028026 | 0 | 0 | 1 | 0.98102 | -0.13313 | 0.4 | 1 | 1.1 | 0.9
65 | 1 | 0 | 0 | 0 | 0 | 1 | 0.98056 | -0.1364 | 0.4 | 1 | 1.1 | 0.9
103 | 1 | 0 | 0 | 0 | 0 | 1 | 0.97998 | -0.1406 | 0.4 | 1 | 1.1 | 0.9
64 | 1 | 0.0025214 | 0.00063191 | 0 | 0 | 1 | 0.98041 | -0.13751 | 0.4 | 1 | 1.1 | 0.9
54 | 1 | 0.001943 | 0.00048695 | 0 | 0 | 1 | 0.97994 | -0.14089 | 0.4 | 1 | 1.1 | 0.9
55 | 1 | 0 | 0 | 0 | 0 | 1 | 0.97999 | -0.14053 | 0.4 | 1 | 1.1 | 0.9
56 | 1 | 0 | 0 | 0 | 0 | 1 | 0.98012 | -0.1396 | 0.4 | 1 | 1.1 | 0.9
57 | 1 | 0.0011864 | 0.00029733 | 0 | 0 | 1 | 0.97996 | -0.14075 | 0.4 | 1 | 1.1 | 0.9
60 | 1 | 0 | 0 | 0 | 0 | 1 | 0.98181 | -0.1275 | 0.4 | 1 | 1.1 | 0.9
62 | 1 | 0.0018041 | 0.00045214 | 0 | 0 | 1 | 0.98178 | -0.12776 | 0.4 | 1 | 1.1 | 0.9
104 | 1 | 0.01011 | 0.0025339 | 0 | 0 | 1 | 0.97901 | -0.14752 | 0.4 | 1 | 1.1 | 0.9
79 | 1 | 0 | 0 | 0 | 0 | 1 | 0.98753 | -0.08656 | 0.4 | 1 | 1.1 | 0.9
82 | 1 | 0.0017258 | 0.00043253 | 0 | 0 | 1 | 0.98259 | -0.12144 | 0.4 | 1 | 1.1 | 0.9
92 | 1 | 0.002668 | 0.00066867 | 0 | 0 | 1 | 0.98213 | -0.12473 | 0.4 | 1 | 1.1 | 0.9
95 | 1 | 0.001491 | 0.00037369 | 0 | 0 | 1 | 0.98749 | -0.086851 | 0.4 | 1 | 1.1 | 0.9
76 | 1 | 0 | 0 | 0 | 0 | 1 | 0.98949 | -0.072841 | 0.4 | 1 | 1.1 | 0.9
83 | 1 | 0.0023692 | 0.00059379 | 0 | 0 | 1 | 0.98248 | -0.12223 | 0.4 | 1 | 1.1 | 0.9
69 | 1 | 0.0025198 | 0.00063152 | 0 | 0 | 1 | 0.99704 | -0.020386 | 0.4 | 1 | 1.1 | 0.9
70 | 1 | 0.0022079 | 0.00055336 | 0 | 0 | 1 | 0.99436 | -0.038972 | 0.4 | 1 | 1.1 | 0.9
72 | 1 | 0 | 0 | 0 | 0 | 1 | 0.99397 | -0.041639 | 0.4 | 1 | 1.1 | 0.9
73 | 3 | 0.0019417 | 0.00048664 | 0 | 0 | 1 | 1 | 0 | 0.4 | 1 | 1.1 | 0.9
81 | 1 | 0.0018882 | 0.00047322 | 0 | 0 | 1 | 0.9939 | -0.042166 | 0.4 | 1 | 1.1 | 0.9
77 | 1 | 0 | 0 | 0 | 0 | 1 | 0.99254 | -0.0516 | 0.4 | 1 | 1.1 | 0.9
80 | 1 | 0.0010455 | 0.00026203 | 0 | 0 | 1 | 0.99251 | -0.051798 | 0.4 | 1 | 1.1 | 0.9
75 | 1 | 0.0029995 | 0.00075174 | 0 | 0 | 1 | 0.99185 | -0.0564 | 0.4 | 1 | 1.1 | 0.9
78 | 1 | 0.0010174 | 0.00025498 | 0 | 0 | 1 | 0.98945 | -0.073115 | 0.4 | 1 | 1.1 | 0.9
86 | 1 | 0.0011795 | 0.00029561 | 0 | 0 | 1 | 0.98877 | -0.078263 | 0.4 | 1 | 1.1 | 0.9
88 | 1 | 0.0011801 | 0.00029576 | 0 | 0 | 1 | 0.98875 | -0.07836 | 0.4 | 1 | 1.1 | 0.9
96 | 1 | 0 | 0 | 0 | 0 | 1 | 0.97895 | -0.14794 | 0.4 | 1 | 1.1 | 0.9
97 | 1 | 0.0026607 | 0.00066682 | 0 | 0 | 1 | 0.9789 | -0.14829 | 0.4 | 1 | 1.1 | 0.9
98 | 1 | 0 | 0 | 0 | 0 | 1 | 0.97911 | -0.14676 | 0.4 | 1 | 1.1 | 0.9
100 | 1 | 0.0029129 | 0.00073004 | 0 | 0 | 1 | 0.97905 | -0.14725 | 0.4 | 1 | 1.1 | 0.9
106 | 1 | 0.0038859 | 0.00097391 | 0 | 0 | 1 | 0.97891 | -0.14822 | 0.4 | 1 | 1.1 | 0.9

## generator_data
GEN_BUS | PG | QG | QMAX | QMIN | VG | MBASE | GEN_STATUS | PMAX | PMIN
73 | 0.15678 | 0.039644 | 10 | -10 | 1 | 100 | 1 | 10 | 0

## branch_data
F_BUS | T_BUS | BR_R | BR_X | BR_B | RATE_A | RATE_B | RATE_C | TAP | SHIFT | BR_STATUS | ANGMIN | ANGMAX | P_in | Q_in | P_out | Q_out
1 | 2 | 0.44275 | 0.17029 | 4.4682e-10 | 0 | 0 | 0 | 0 | 0 | 1 | -90 | 90 | 0.0073259 | 0.0018351 | -0.0073257 | -0.0018351
1 | 3 | 3.806 | 1.4639 | 3.841e-09 | 0 | 0 | 0 | 0 | 0 | 1 | -90 | 90 | -0.009881 | -0.0024755 | 0.0098852 | 0.0024767
2 | 4 | 5.3335 | 2.0513 | 5.3825e-09 | 0 | 0 | 0 | 0 | 0 | 1 | -90 | 90 | 0.0017598 | 0.00044057 | -0.0017596 | -0.00044101
2 | 5 | 2.7689 | 1.0649 | 2.7943e-09 | 0 | 0 | 0 | 0 | 0 | 1 | -90 | 90 | 0.0055659 | 0.0013945 | -0.0055649 | -0.0013944
3 | 6 | 3.5844 | 1.3786 | 3.6173e-09 | 0 | 0 | 0 | 0 | 0 | 1 | -90 | 90 | 0.0036068 | 0.00090368 | -0.0036062 | -0.00090383
3 | 7 | 2.3011 | 0.88504 | 2.3222e-09 | 0 | 0 | 0 | 0 | 0 | 1 | -90 | 90 | -0.013492 | -0.0033804 | 0.013497 | 0.003382
5 | 38 | 1.0155 | 0.39058 | 1.0248e-09 | 0 | 0 | 0 | 0 | 0 | 1 | -90 | 90 | 0.0036224 | 0.00090753 | -0.0036222 | -0.00090757
7 | 13 | 2.289 | 0.88039 | 2.31e-09 | 0 | 0 | 0 | 0 | 0 | 1 | -90 | 90 | -0.016042 | -0.0040199 | 0.016048 | 0.0040222
38 | 39 | 2.8806 | 1.1079 | 2.9071e-09 | 0 | 0 | 0 | 0 | 0 | 1 | -90 | 90 | 0.001738 | 0.00043534 | -0.0017379 | -0.00043557
13 | 14 | 4.2629 | 1.6396 | 4.302e-09 | 0 | 0 | 0 | 0 | 0 | 1 | -90 | 90 | -0.035203 | -0.0088227 | 0.035262 | 0.008845
13 | 12 | 1.3428 | 0.51645 | 1.3551e-09 | 0 | 0 | 0 | 0 | 0 | 1 | -90 | 90 | 0.019154 | 0.0048005 | -0.019149 | -0.0047985
14 | 25 | 3.38 | 1.3 | 3.411e-09 | 0 | 0 | 0 | 0 | 0 | 1 | -90 | 90 | -0.038116 | -0.0095603 | 0.038171 | 0.009581
12 | 21 | 2.6446 | 1.0172 | 2.6689e-09 | 0 | 0 | 0 | 0 | 0 | 1 | -90 | 90 | 0.010321 | 0.0025864 | -0.010318 | -0.0025854
12 | 9 | 8.3867 | 3.2256 | 8.4636e-09 | 0 | 0 | 0 | 0 | 0 | 1 | -90 | 90 | 0.0088274 | 0.0022122 | -0.0088201 | -0.0022102
8 | 9 | 1.2984 | 0.49937 | 1.3103e-09 | 0 | 0 | 0 | 0 | 0 | 1 | -90 | 90 | -0.0010869 | -0.0002724 | 0.0010869 | 0.00027228
9 | 11 | 1.973 | 0.75884 | 1.9911e-09 | 0 | 0 | 0 | 0 | 0 | 1 | -90 | 90 | 0.0077332 | 0.0019379 | -0.0077319 | -0.0019376
11 | 15 | 0.9199 | 0.35381 | 9.2834e-10 | 0 | 0 | 0 | 0 | 0 | 1 | -90 | 90 | 0.0041383 | 0.0010369 | -0.0041381 | -0.0010369
15 | 16 | 2.4083 | 0.92627 | 2.4304e-09 | 0 | 0 | 0 | 0 | 0 | 1 | -90 | 90 | 0.0023907 | 0.00059896 | -0.0023905 | -0.00059913
21 | 22 | 0.32554 | 0.12521 | 3.2853e-10 | 0 | 0 | 0 | 0 | 0 | 1 | -90 | 90 | 0.0070094 | 0.0017561 | -0.0070093 | -0.0017561
22 | 23 | 8.8617 | 3.4084 | 8.943e-09 | 0 | 0 | 0 | 0 | 0 | 1 | -90 | 90 | 0.0049024 | 0.0012281 | -0.0049 | -0.001228
25 | 47 | 5.5592 | 2.1382 | 5.6102e-09 | 0 | 0 | 0 | 0 | 0 | 1 | -90 | 90 | -0.055473 | -0.013917 | 0.055663 | 0.013989
25 | 44 | 4.9115 | 1.8891 | 4.9566e-09 | 0 | 0 | 0 | 0 | 0 | 1 | -90 | 90 | 0.010136 | 0.0025403 | -0.01013 | -0.0025386
25 | 24 | 3.6904 | 1.4194 | 3.7243e-09 | 0 | 0 | 0 | 0 | 0 | 1 | -90 | 90 | 0.0071662 | 0.0017956 | -0.0071641 | -0.0017952
47 | 66 | 0.68308 | 0.26272 | 6.8934e-10 | 0 | 0 | 0 | 0 | 0 | 1 | -90 | 90 | -0.057801 | -0.014525 | 0.057826 | 0.014535
44 | 45 | 3.1503 | 1.2117 | 3.1792e-09 | 0 | 0 | 0 | 0 | 0 | 1 | -90 | 90 | 0.0077809 | 0.0019498 | -0.0077788 | -0.0019493
24 | 20 | 0.60581 | 0.23301 | 6.1137e-10 | 0 | 0 | 0 | 0 | 0 | 1 | -90 | 90 | 0.0071641 | 0.0017952 | -0.0071638 | -0.0017951
17 | 18 | 1.3903 | 0.53472 | 1.403e-09 | 0 | 0 | 0 | 0 | 0 | 1 | -90 | 90 | -0.0030409 | -0.00076213 | 0.003041 | 0.00076205
18 | 20 | 3.2084 | 1.234 | 3.2378e-09 | 0 | 0 | 0 | 0 | 0 | 1 | -90 | 90 | -0.0040823 | -0.001023 | 0.0040829 | 0.0010229
23 | 84 | 1.3319 | 0.51227 | 1.3441e-09 | 0 | 0 | 0 | 0 | 0 | 1 | -90 | 90 | 0.003161 | 0.00079214 | -0.0031609 | -0.00079221
66 | 67 | 0.65715 | 0.25275 | 6.6318e-10 | 0 | 0 | 0 | 0 | 0 | 1 | -90 | 90 | -0.061569 | -0.015473 | 0.061597 | 0.015483
66 | 68 | 2.7847 | 1.071 | 2.8103e-09 | 0 | 0 | 0 | 0 | 0 | 1 | -90 | 90 | 0.0037433 | 0.00093794 | -0.0037429 | -0.00093804
45 | 46 | 0.16456 | 0.063293 | 1.6607e-10 | 0 | 0 | 0 | 0 | 0 | 1 | -90 | 90 | 0.0061551 | 0.0015424 | -0.006155 | -0.0015423
26 | 27 | 0.056285 | 0.021648 | 5.6802e-11 | 0 | 0 | 0 | 0 | 0 | 1 | -90 | 90 | 0.0036392 | 0.00091174 | -0.0036392 | -0.00091174
26 | 28 | 2.0987 | 0.80719 | 2.118e-09 | 0 | 0 | 0 | 0 | 0 | 1 | -90 | 90 | -0.0054478 | -0.001365 | 0.0054485 | 0.0013651
27 | 29 | 3.5977 | 1.3837 | 3.6308e-09 | 0 | 0 | 0 | 0 | 0 | 1 | -90 | 90 | 0.00216 | 0.00054103 | -0.0021599 | -0.00054131
28 | 30 | 5.8321 | 2.2431 | 5.8856e-09 | 0 | 0 | 0 | 0 | 0 | 1 | -90 | 90 | -0.0075332 | -0.0018861 | 0.0075368 | 0.0018869
28 | 31 | 6.5017 | 2.5006 | 6.5613e-09 | 0 | 0 | 0 | 0 | 0 | 1 | -90 | 90 | 0.0020848 | 0.000521 | -0.0020844 | -0.00052152
30 | 42 | 6.0404 | 2.3232 | 6.0959e-09 | 0 | 0 | 0 | 0 | 0 | 1 | -90 | 90 | -0.068854 | -0.017304 | 0.069165 | 0.017423
30 | 43 | 2.7832 | 1.0704 | 2.8087e-09 | 0 | 0 | 0 | 0 | 0 | 1 | -90 | 90 | 0.0059218 | 0.0014834 | -0.0059207 | -0.0014832
30 | 40 | 2.6302 | 1.0116 | 2.6543e-09 | 0 | 0 | 0 | 0 | 0 | 1 | -90 | 90 | 0.055395 | 0.013934 | -0.055308 | -0.0139
31 | 94 | 5.9639 | 2.2938 | 6.0186e-09 | 0 | 0 | 0 | 0 | 0 | 1 | -90 | 90 | 0.0020844 | 0.00052152 | -0.0020842 | -0.000522
42 | 105 | 1.8117 | 0.6968 | 1.8283e-09 | 0 | 0 | 0 | 0 | 0 | 1 | -90 | 90 | 0.0027301 | 0.00068407 | -0.00273 | -0.00068419
42 | 74 | 3.1785 | 1.2225 | 3.2077e-09 | 0 | 0 | 0 | 0 | 0 | 1 | -90 | 90 | -0.071895 | -0.018107 | 0.072072 | 0.018175
43 | 87 | 1.0047 | 0.38643 | 1.0139e-09 | 0 | 0 | 0 | 0 | 0 | 1 | -90 | 90 | 0.0046787 | 0.001172 | -0.0046784 | -0.001172
40 | 41 | 6.8214 | 2.6236 | 6.884e-09 | 0 | 0 | 0 | 0 | 0 | 1 | -90 | 90 | 0.05285 | 0.013285 | -0.052643 | -0.013205
94 | 102 | 3.741 | 1.4388 | 3.7753e-09 | 0 | 0 | 0 | 0 | 0 | 1 | -90 | 90 | 0.0020842 | 0.000522 | -0.002084 | -0.0005223
74 | 110 | 2.4926 | 0.9587 | 2.5155e-09 | 0 | 0 | 0 | 0 | 0 | 1 | -90 | 90 | 0.0024267 | 0.00060796 | -0.0024266 | -0.00060815
74 | 71 | 1.6745 | 0.64405 | 1.6899e-09 | 0 | 0 | 0 | 0 | 0 | 1 | -90 | 90 | -0.074499 | -0.018783 | 0.074598 | 0.018821
87 | 85 | 3.0236 | 1.1629 | 3.0514e-09 | 0 | 0 | 0 | 0 | 0 | 1 | -90 | 90 | 0.0034508 | 0.0008643 | -0.0034505 | -0.00086445
41 | 35 | 0.77469 | 0.29796 | 7.818e-10 | 0 | 0 | 0 | 0 | 0 | 1 | -90 | 90 | 0.051246 | 0.012855 | -0.051223 | -0.012847
91 | 46 | 0.65878 | 0.25338 | 6.6483e-10 | 0 | 0 | 0 | 0 | 0 | 1 | -90 | 90 | -0.0016237 | -0.00040694 | 0.0016237 | 0.00040688
46 | 89 | 2.0008 | 0.76954 | 2.0192e-09 | 0 | 0 | 0 | 0 | 0 | 1 | -90 | 90 | 0.0045313 | 0.0011355 | -0.0045309 | -0.0011355
32 | 33 | 0.18791 | 0.072274 | 1.8964e-10 | 0 | 0 | 0 | 0 | 0 | 1 | -90 | 90 | -0.014463 | -0.003624 | 0.014464 | 0.0036242
32 | 34 | 2.8056 | 1.0791 | 2.8313e-09 | 0 | 0 | 0 | 0 | 0 | 1 | -90 | 90 | 0.012217 | 0.0030611 | -0.012212 | -0.0030596
33 | 35 | 2.1473 | 0.82588 | 2.167e-09 | 0 | 0 | 0 | 0 | 0 | 1 | -90 | 90 | -0.015748 | -0.003946 | 0.015753 | 0.003948
34 | 36 | 0.13689 | 0.05265 | 1.3815e-10 | 0 | 0 | 0 | 0 | 0 | 1 | -90 | 90 | 0.0095414 | 0.0023903 | -0.0095413 | -0.0023903
34 | 37 | 1.7606 | 0.67715 | 1.7767e-09 | 0 | 0 | 0 | 0 | 0 | 1 | -90 | 90 | 0.0026709 | 0.00066925 | -0.0026708 | -0.00066937
35 | 52 | 3.516 | 1.3523 | 3.5482e-09 | 0 | 0 | 0 | 0 | 0 | 1 | -90 | 90 | 0.03547 | 0.0088988 | -0.035421 | -0.0088804
36 | 59 | 4.301 | 1.6542 | 4.3405e-09 | 0 | 0 | 0 | 0 | 0 | 1 | -90 | 90 | 0.0067922 | 0.0017015 | -0.0067901 | -0.001701
36 | 63 | 1.8131 | 0.69733 | 1.8297e-09 | 0 | 0 | 0 | 0 | 0 | 1 | -90 | 90 | 0.002749 | 0.00068882 | -0.0027489 | -0.00068894
52 | 53 | 3.6306 | 1.3964 | 3.664e-09 | 0 | 0 | 0 | 0 | 0 | 1 | -90 | 90 | 0.016916 | 0.0042405 | -0.016904 | -0.0042365
52 | 51 | 5.3376 | 2.0529 | 5.3866e-09 | 0 | 0 | 0 | 0 | 0 | 1 | -90 | 90 | 0.018505 | 0.0046399 | -0.018485 | -0.0046327
59 | 61 | 2.1172 | 0.8143 | 2.1366e-09 | 0 | 0 | 0 | 0 | 0 | 1 | -90 | 90 | 0.0024693 | 0.00061869 | -0.0024692 | -0.00061884
59 | 58 | 2.9657 | 1.1407 | 2.993e-09 | 0 | 0 | 0 | 0 | 0 | 1 | -90 | 90 | 0.0043208 | 0.0010824 | -0.0043201 | -0.0010824
53 | 101 | 1.8156 | 0.6983 | 1.8322e-09 | 0 | 0 | 0 | 0 | 0 | 1 | -90 | 90 | 0.0011183 | 0.0002801 | -0.0011183 | -0.00028026
53 | 65 | 2.7204 | 1.0463 | 2.7453e-09 | 0 | 0 | 0 | 0 | 0 | 1 | -90 | 90 | 0.015786 | 0.0039564 | -0.015779 | -0.0039538
51 | 49 | 1.3251 | 0.50964 | 1.3372e-09 | 0 | 0 | 0 | 0 | 0 | 1 | -90 | 90 | 0.017427 | 0.0043675 | -0.017423 | -0.004366
58 | 60 | 1.6484 | 0.63399 | 1.6635e-09 | 0 | 0 | 0 | 0 | 0 | 1 | -90 | 90 | 0.0018042 | 0.00045185 | -0.0018041 | -0.00045199
71 | 73 | 1.3597 | 0.52297 | 2.7444e-09 | 0 | 0 | 0 | 0 | 0 | 1 | -90 | 90 | -0.15449 | -0.039025 | 0.15484 | 0.039158
71 | 69 | 0.73559 | 0.28292 | 7.4234e-10 | 0 | 0 | 0 | 0 | 0 | 1 | -90 | 90 | 0.079894 | 0.020204 | -0.079844 | -0.020184
85 | 86 | 2.4567 | 0.94489 | 2.4792e-09 | 0 | 0 | 0 | 0 | 0 | 1 | -90 | 90 | 0.0023597 | 0.00059108 | -0.0023596 | -0.00059127
89 | 90 | 0.92798 | 0.35692 | 9.365e-10 | 0 | 0 | 0 | 0 | 0 | 1 | -90 | 90 | 0.0023871 | 0.00059819 | -0.002387 | -0.00059825
67 | 79 | 6.5913 | 2.5351 | 6.6517e-09 | 0 | 0 | 0 | 0 | 0 | 1 | -90 | 90 | -0.065693 | -0.016509 | 0.066006 | 0.016629
67 | 82 | 2.4464 | 0.94091 | 2.4688e-09 | 0 | 0 | 0 | 0 | 0 | 1 | -90 | 90 | 0.0040957 | 0.0010259 | -0.0040953 | -0.001026
68 | 92 | 0.26954 | 0.10367 | 2.7202e-10 | 0 | 0 | 0 | 0 | 0 | 1 | -90 | 90 | 0.002668 | 0.00066865 | -0.002668 | -0.00066867
48 | 49 | 2.6293 | 1.0113 | 2.6534e-09 | 0 | 0 | 0 | 0 | 0 | 1 | -90 | 90 | -0.0012318 | -0.00030873 | 0.0012319 | 0.00030849
49 | 50 | 3.0836 | 1.186 | 3.1119e-09 | 0 | 0 | 0 | 0 | 0 | 1 | -90 | 90 | 0.016191 | 0.0040575 | -0.016182 | -0.0040543
50 | 107 | 0.12168 | 0.0468 | 1.228e-10 | 0 | 0 | 0 | 0 | 0 | 1 | -90 | 90 | 0.011688 | 0.0029281 | -0.011688 | -0.0029281
50 | 108 | 1.7016 | 0.65445 | 1.7172e-09 | 0 | 0 | 0 | 0 | 0 | 1 | -90 | 90 | 0.004494 | 0.0011262 | -0.0044936 | -0.0011262
107 | 109 | 3.1463 | 1.2101 | 3.1751e-09 | 0 | 0 | 0 | 0 | 0 | 1 | -90 | 90 | 0.0022205 | 0.00055623 | -0.0022203 | -0.00055647
107 | 99 | 6.3615 | 2.4468 | 6.4199e-09 | 0 | 0 | 0 | 0 | 0 | 1 | -90 | 90 | 0.0094673 | 0.0023718 | -0.009461 | -0.00237
99 | 106 | 4.8151 | 1.8519 | 4.8593e-09 | 0 | 0 | 0 | 0 | 0 | 1 | -90 | 90 | 0.0038867 | 0.00097375 | -0.0038859 | -0.00097391
99 | 98 | 0.10465 | 0.04025 | 1.0561e-10 | 0 | 0 | 0 | 0 | 0 | 1 | -90 | 90 | 0.0055743 | 0.0013963 | -0.0055743 | -0.0013963
65 | 103 | 5.1944 | 1.9978 | 5.242e-09 | 0 | 0 | 0 | 0 | 0 | 1 | -90 | 90 | 0.010126 | 0.0025385 | -0.01012 | -0.0025368
65 | 64 | 2.4568 | 0.94494 | 2.4794e-09 | 0 | 0 | 0 | 0 | 0 | 1 | -90 | 90 | 0.005653 | 0.0014152 | -0.0056521 | -0.0014151
103 | 104 | 8.5605 | 3.2925 | 8.6391e-09 | 0 | 0 | 0 | 0 | 0 | 1 | -90 | 90 | 0.01012 | 0.0025368 | -0.01011 | -0.0025339
64 | 56 | 8.3198 | 3.1999 | 8.3961e-09 | 0 | 0 | 0 | 0 | 0 | 1 | -90 | 90 | 0.0031308 | 0.00078322 | -0.0031299 | -0.00078368
54 | 55 | 2.3048 | 0.88645 | 2.3259e-09 | 0 | 0 | 0 | 0 | 0 | 1 | -90 | 90 | -0.001943 | -0.00048696 | 0.0019431 | 0.00048677
55 | 56 | 3.7441 | 1.4401 | 3.7785e-09 | 0 | 0 | 0 | 0 | 0 | 1 | -90 | 90 | -0.0031294 | -0.00078389 | 0.0031299 | 0.00078368
55 | 57 | 2.3262 | 0.8947 | 2.3476e-09 | 0 | 0 | 0 | 0 | 0 | 1 | -90 | 90 | 0.0011864 | 0.00029712 | -0.0011864 | -0.00029733
60 | 62 | 1.8545 | 0.71328 | 1.8716e-09 | 0 | 0 | 0 | 0 | 0 | 1 | -90 | 90 | 0.0018041 | 0.00045199 | -0.0018041 | -0.00045214
79 | 95 | 2.4773 | 0.9528 | 2.5e-09 | 0 | 0 | 0 | 0 | 0 | 1 | -90 | 90 | 0.0014911 | 0.00037347 | -0.001491 | -0.00037369
79 | 76 | 2.612 | 1.0046 | 2.636e-09 | 0 | 0 | 0 | 0 | 0 | 1 | -90 | 90 | -0.067497 | -0.017002 | 0.067627 | 0.017052
82 | 83 | 4.195 | 1.6135 | 4.2335e-09 | 0 | 0 | 0 | 0 | 0 | 1 | -90 | 90 | 0.0023695 | 0.00059348 | -0.0023692 | -0.00059379
76 | 78 | 3.432 | 1.32 | 3.4635e-09 | 0 | 0 | 0 | 0 | 0 | 1 | -90 | 90 | 0.0010174 | 0.00025465 | -0.0010174 | -0.00025498
76 | 75 | 3.0963 | 1.1909 | 3.1247e-09 | 0 | 0 | 0 | 0 | 0 | 1 | -90 | 90 | -0.068644 | -0.017307 | 0.068802 | 0.017367
69 | 70 | 3.1569 | 1.2142 | 3.1858e-09 | 0 | 0 | 0 | 0 | 0 | 1 | -90 | 90 | 0.077324 | 0.019553 | -0.077122 | -0.019475
70 | 72 | 0.46523 | 0.17894 | 4.695e-10 | 0 | 0 | 0 | 0 | 0 | 1 | -90 | 90 | 0.074914 | 0.018922 | -0.074886 | -0.018911
72 | 81 | 3.588 | 1.38 | 3.6209e-09 | 0 | 0 | 0 | 0 | 0 | 1 | -90 | 90 | 0.0018883 | 0.00047291 | -0.0018882 | -0.00047322
72 | 77 | 1.7796 | 0.68445 | 1.7959e-09 | 0 | 0 | 0 | 0 | 0 | 1 | -90 | 90 | 0.072998 | 0.018438 | -0.072896 | -0.018399
77 | 80 | 2.4322 | 0.93545 | 2.4545e-09 | 0 | 0 | 0 | 0 | 0 | 1 | -90 | 90 | 0.0010455 | 0.0002618 | -0.0010455 | -0.00026203
77 | 75 | 0.86849 | 0.33404 | 8.7646e-10 | 0 | 0 | 0 | 0 | 0 | 1 | -90 | 90 | 0.07185 | 0.018138 | -0.071802 | -0.018119
86 | 88 | 1.0463 | 0.40244 | 1.0559e-09 | 0 | 0 | 0 | 0 | 0 | 1 | -90 | 90 | 0.0011801 | 0.00029566 | -0.0011801 | -0.00029576
96 | 97 | 1.6241 | 0.62465 | 1.639e-09 | 0 | 0 | 0 | 0 | 0 | 1 | -90 | 90 | 0.0026608 | 0.00066672 | -0.0026606 | -0.00066683
96 | 98 | 5.5198 | 2.123 | 5.5705e-09 | 0 | 0 | 0 | 0 | 0 | 1 | -90 | 90 | -0.0026608 | -0.00066672 | 0.0026612 | 0.00066635
98 | 100 | 2.0996 | 0.80755 | 2.1189e-09 | 0 | 0 | 0 | 0 | 0 | 1 | -90 | 90 | 0.0029131 | 0.00072992 | -0.0029129 | -0.00073004