## bus_data
BUS_I | BUS_TYPE | Pd | Qd | Gs | Bs | area | Vm | Va | baseKV | zone | Vmax | Vmin
1 | 1 | 0.0023304 | 0.00058405 | 0 | 0 | 1 | 0.99457 | -0.038354 | 0.4 | 1 | 1.1 | 0.9
2 | 1 | 0 | 0 | 0 | 0 | 1 | 0.99458 | -0.038266 | 0.4 | 1 | 1.1 | 0.9
3 | 1 | 0.001857 | 0.0004654 | 0 | 0 | 1 | 0.99454 | -0.038549 | 0.4 | 1 | 1.1 | 0.9
23 | 1 | 0.0011316 | 0.0002836 | 0 | 0 | 1 | 0.99708 | -0.020619 | 0.4 | 1 | 1.1 | 0.9
22 | 1 | 0.00050188 | 0.00012578 | 0 | 0 | 1 | 0.99727 | -0.019244 | 0.4 | 1 | 1.1 | 0.9
26 | 1 | 0.0013294 | 0.00033319 | 0 | 0 | 1 | 0.99669 | -0.023239 | 0.4 | 1 | 1.1 | 0.9
34 | 1 | 0 | 0 | 0 | 0 | 1 | 0.99658 | -0.024055 | 0.4 | 1 | 1.1 | 0.9
28 | 3 | 0.00054918 | 0.00013764 | 0 | 0 | 1 | 1 | 0 | 0.4 | 1 | 1.1 | 0.9
25 | 1 | 0.0011031 | 0.00027647 | 0 | 0 | 1 | 0.99588 | -0.029004 | 0.4 | 1 | 1.1 | 0.9
4 | 1 | 0.0015644 | 0.00039207 | 0 | 0 | 1 | 0.99507 | -0.034701 | 0.4 | 1 | 1.1 | 0.9
5 | 1 | 0.00096147 | 0.00024097 | 0 | 0 | 1 | 0.99509 | -0.034572 | 0.4 | 1 | 1.1 | 0.9
6 | 1 | 0.00049885 | 0.00012502 | 0 | 0 | 1 | 0.99474 | -0.037028 | 0.4 | 1 | 1.1 | 0.9
7 | 1 | 0.0008352 | 0.00020932 | 0 | 0 | 1 | 0.99566 | -0.030505 | 0.4 | 1 | 1.1 | 0.9
8 | 1 | 0 | 0 | 0 | 0 | 1 | 0.99434 | -0.039899 | 0.4 | 1 | 1.1 | 0.9
11 | 1 | 0 | 0 | 0 | 0 | 1 | 0.99431 | -0.040102 | 0.4 | 1 | 1.1 | 0.9
13 | 1 | 0.001051 | 0.00026342 | 0 | 0 | 1 | 0.99422 | -0.04071 | 0.4 | 1 | 1.1 | 0.9
9 | 1 | 0.0013137 | 0.00032923 | 0 | 0 | 1 | 0.99428 | -0.040317 | 0.4 | 1 | 1.1 | 0.9
10 | 1 | 0.0002917 | 7.3107e-05 | 0 | 0 | 1 | 0.99426 | -0.040407 | 0.4 | 1 | 1.1 | 0.9
12 | 1 | 0.00033371 | 8.3635e-05 | 0 | 0 | 1 | 0.99423 | -0.040675 | 0.4 | 1 | 1.1 | 0.9
30 | 1 | 0.00045009 | 0.0001128 | 0 | 0 | 1 | 0.99418 | -0.041009 | 0.4 | 1 | 1.1 | 0.9
14 | 1 | 0.0014169 | 0.00035511 | 0 | 0 | 1 | 0.99418 | -0.04104 | 0.4 | 1 | 1.1 | 0.9
19 | 1 | 0.00097476 | 0.0002443 | 0 | 0 | 1 | 0.99348 | -0.045957 | 0.4 | 1 | 1.1 | 0.9
18 | 1 | 0.00036933 | 9.2562e-05 | 0 | 0 | 1 | 0.99343 | -0.046334 | 0.4 | 1 | 1.1 | 0.9
20 | 1 | 0 | 0 | 0 | 0 | 1 | 0.99333 | -0.047087 | 0.4 | 1 | 1.1 | 0.9
21 | 1 | 0.00049959 | 0.00012521 | 0 | 0 | 1 | 0.99329 | -0.047361 | 0.4 | 1 | 1.1 | 0.9
31 | 1 | 0 | 0 | 0 | 0 | 1 | 0.99325 | -0.047634 | 0.4 | 1 | 1.1 | 0.9
32 | 1 | 0.00089783 | 0.00022502 | 0 | 0 | 1 | 0.99318 | -0.048108 | 0.4 | 1 | 1.1 | 0.9
15 | 1 | 0.00065194 | 0.00016339 | 0 | 0 | 1 | 0.99961 | -0.0028762 | 0.4 | 1 | 1.1 | 0.9
16 | 1 | 0 | 0 | 0 | 0 | 1 | 0.99963 | -0.0027193 | 0.4 | 1 | 1.1 | 0.9
17 | 1 | 0 | 0 | 0 | 0 | 1 | 0.99967 | -0.0024313 | 0.4 | 1 | 1.1 | 0.9
33 | 1 | 0.00077621 | 0.00019454 | 0 | 0 | 1 | 0.99654 | -0.024329 | 0.4 | 1 | 1.1 | 0.9
29 | 1 | 0.00070839 | 0.00017754 | 0 | 0 | 1 | 0.99971 | -0.0021581 | 0.4 | 1 | 1.1 | 0.9
35 | 1 | 0.00053616 | 0.00013437 | 0 | 0 | 1 | 0.99905 | -0.0071054 | 0.4 | 1 | 1.1 | 0.9
27 | 1 | 0.00063371 | 0.00015882 | 0 | 0 | 1 | 0.99991 | -0.0006862 | 0.4 | 1 | 1.1 | 0.9
24 | 1 | 0.00062837 | 0.00015749 | 0 | 0 | 1 | 0.99849 | -0.010632 | 0.4 | 1 | 1.1 | 0.9

## generator_data
GEN_BUS | PG | QG | QMAX | QMIN | VG | MBASE | GEN_STATUS | PMAX | PMIN
28 | 0.024299 | 0.0060682 | 10 | -10 | 1 | 100 | 1 | 10 | 0

## branch_data
F_BUS | T_BUS | BR_R | BR_X | BR_B | RATE_A | RATE_B | RATE_C | TAP | SHIFT | BR_STATUS | ANGMIN | ANGMAX | P_in | Q_in | P_out | Q_out
1 | 2 | 0.48187 | 0.18533 | 4.8629e-10 | 0 | 0 | 0 | 0 | 0 | 1 | -90 | 90 | -0.0023304 | -0.00058405 | 0.0023304 | 0.00058401
2 | 3 | 1.957 | 0.7527 | 1.975e-09 | 0 | 0 | 0 | 0 | 0 | 1 | -90 | 90 | 0.001857 | 0.00046523 | -0.001857 | -0.0004654
2 | 23 | 54.1549 | 20.8288 | 5.4652e-08 | 0 | 0 | 0 | 0 | 0 | 1 | -90 | 90 | -0.0041874 | -0.0010492 | 0.0041976 | 0.0010477
23 | 22 | 3.3211 | 1.2773 | 3.3516e-09 | 0 | 0 | 0 | 0 | 0 | 1 | -90 | 90 | -0.0053292 | -0.0013313 | 0.0053302 | 0.0013314
22 | 24 | 19.0215 | 7.316 | 1.9196e-08 | 0 | 0 | 0 | 0 | 0 | 1 | -90 | 90 | -0.0058321 | -0.0014572 | 0.005839 | 0.0014579
26 | 34 | 13.4547 | 5.1749 | 1.3578e-08 | 0 | 0 | 0 | 0 | 0 | 1 | -90 | 90 | 0.00077633 | 0.00019278 | -0.00077624 | -0.00019409
26 | 28 | 20.4515 | 7.866 | 2.0639e-08 | 0 | 0 | 0 | 0 | 0 | 1 | -90 | 90 | -0.014695 | -0.0036762 | 0.014742 | 0.0036923
26 | 25 | 5.9043 | 2.2709 | 5.9585e-09 | 0 | 0 | 0 | 0 | 0 | 1 | -90 | 90 | 0.012589 | 0.0031502 | -0.012579 | -0.0031469
34 | 33 | 4.5593 | 1.7536 | 4.6011e-09 | 0 | 0 | 0 | 0 | 0 | 1 | -90 | 90 | 0.00077624 | 0.00019409 | -0.00077621 | -0.00019454
28 | 27 | 3.4023 | 1.3086 | 3.4335e-09 | 0 | 0 | 0 | 0 | 0 | 1 | -90 | 90 | 0.0025312 | 0.00062138 | -0.002531 | -0.00062164
28 | 24 | 21.2204 | 8.1617 | 2.1415e-08 | 0 | 0 | 0 | 0 | 0 | 1 | -90 | 90 | 0.0064769 | 0.0016169 | -0.0064674 | -0.0016154
25 | 7 | 1.6832 | 0.64737 | 1.6986e-09 | 0 | 0 | 0 | 0 | 0 | 1 | -90 | 90 | 0.011476 | 0.0028705 | -0.011473 | -0.0028697
4 | 5 | 0.171 | 0.065771 | 1.7257e-10 | 0 | 0 | 0 | 0 | 0 | 1 | -90 | 90 | -0.0096706 | -0.0024176 | 0.0096708 | 0.0024176
4 | 6 | 3.6811 | 1.4158 | 3.7149e-09 | 0 | 0 | 0 | 0 | 0 | 1 | -90 | 90 | 0.0081063 | 0.0020255 | -0.0081037 | -0.0020249
5 | 7 | 4.9149 | 1.8904 | 4.96e-09 | 0 | 0 | 0 | 0 | 0 | 1 | -90 | 90 | -0.010632 | -0.0026586 | 0.010638 | 0.0026604
6 | 8 | 4.8367 | 1.8603 | 4.8811e-09 | 0 | 0 | 0 | 0 | 0 | 1 | -90 | 90 | 0.0076048 | 0.0018999 | -0.0076018 | -0.0018992
8 | 11 | 0.34177 | 0.13145 | 3.4491e-10 | 0 | 0 | 0 | 0 | 0 | 1 | -90 | 90 | 0.0076018 | 0.0018992 | -0.0076016 | -0.0018991
11 | 13 | 1.4922 | 0.57392 | 1.5059e-09 | 0 | 0 | 0 | 0 | 0 | 1 | -90 | 90 | 0.0052123 | 0.0013019 | -0.0052119 | -0.0013019
11 | 9 | 1.1523 | 0.4432 | 1.1629e-09 | 0 | 0 | 0 | 0 | 0 | 1 | -90 | 90 | 0.0023893 | 0.00059723 | -0.0023892 | -0.00059731
13 | 14 | 1.014 | 0.39 | 1.0233e-09 | 0 | 0 | 0 | 0 | 0 | 1 | -90 | 90 | 0.0041608 | 0.0010385 | -0.0041606 | -0.0010385
9 | 10 | 1.0636 | 0.40908 | 1.0734e-09 | 0 | 0 | 0 | 0 | 0 | 1 | -90 | 90 | 0.0010756 | 0.00026808 | -0.0010755 | -0.00026818
10 | 12 | 4.3617 | 1.6776 | 4.4018e-09 | 0 | 0 | 0 | 0 | 0 | 1 | -90 | 90 | 0.00078385 | 0.00019508 | -0.00078382 | -0.0001955
12 | 30 | 9.4847 | 3.648 | 9.5717e-09 | 0 | 0 | 0 | 0 | 0 | 1 | -90 | 90 | 0.00045011 | 0.00011186 | -0.00045009 | -0.0001128
14 | 19 | 22.8635 | 8.7937 | 2.3073e-08 | 0 | 0 | 0 | 0 | 0 | 1 | -90 | 90 | 0.0027437 | 0.0006834 | -0.0027419 | -0.00068497
19 | 18 | 2.72 | 1.0462 | 2.745e-09 | 0 | 0 | 0 | 0 | 0 | 1 | -90 | 90 | 0.0017671 | 0.00044067 | -0.001767 | -0.00044091
18 | 20 | 6.8671 | 2.6412 | 6.9301e-09 | 0 | 0 | 0 | 0 | 0 | 1 | -90 | 90 | 0.0013977 | 0.00034834 | -0.0013976 | -0.00034897
20 | 21 | 2.4985 | 0.96096 | 2.5214e-09 | 0 | 0 | 0 | 0 | 0 | 1 | -90 | 90 | 0.0013976 | 0.00034897 | -0.0013975 | -0.0003492
21 | 31 | 3.8869 | 1.495 | 3.9226e-09 | 0 | 0 | 0 | 0 | 0 | 1 | -90 | 90 | 0.00089792 | 0.00022399 | -0.00089789 | -0.00022437
31 | 32 | 6.761 | 2.6004 | 6.8231e-09 | 0 | 0 | 0 | 0 | 0 | 1 | -90 | 90 | 0.00089789 | 0.00022437 | -0.00089783 | -0.00022502
15 | 16 | 3.1266 | 1.2025 | 3.1553e-09 | 0 | 0 | 0 | 0 | 0 | 1 | -90 | 90 | -0.00065194 | -0.00016339 | 0.00065195 | 0.00016308
16 | 17 | 5.7119 | 2.1969 | 5.7644e-09 | 0 | 0 | 0 | 0 | 0 | 1 | -90 | 90 | -0.00065195 | -0.00016308 | 0.00065197 | 0.00016251
17 | 29 | 2.7888 | 1.0726 | 2.8144e-09 | 0 | 0 | 0 | 0 | 0 | 1 | -90 | 90 | -0.0011885 | -0.00028637 | 0.0011885 | 0.00028611
17 | 35 | 105.5929 | 40.6126 | 1.0656e-07 | 0 | 0 | 0 | 0 | 0 | 1 | -90 | 90 | 0.00053648 | 0.00012386 | -0.00053616 | -0.00013437
29 | 27 | 9.6388 | 3.7072 | 9.7273e-09 | 0 | 0 | 0 | 0 | 0 | 1 | -90 | 90 | -0.0018969 | -0.00046364 | 0.0018973 | 0.00046281