## bus_data
BUS_I | BUS_TYPE | Pd | Qd | Gs | Bs | area | Vm | Va | baseKV | zone | Vmax | Vmin
1 | 1 | 0.011402 | 0.0028575 | 0 | 0 | 1 | 0.99546 | -0.031697 | 0.4 | 1 | 1.1 | 0.9
2 | 1 | 0.0074377 | 0.0018641 | 0 | 0 | 1 | 0.99515 | -0.033891 | 0.4 | 1 | 1.1 | 0.9
3 | 1 | 0.001154 | 0.00028921 | 0 | 0 | 1 | 0.9955 | -0.031419 | 0.4 | 1 | 1.1 | 0.9
4 | 1 | 0 | 0 | 0 | 0 | 1 | 0.99505 | -0.034581 | 0.4 | 1 | 1.1 | 0.9
5 | 1 | 0 | 0 | 0 | 0 | 1 | 0.99681 | -0.022188 | 0.4 | 1 | 1.1 | 0.9
6 | 1 | 0 | 0 | 0 | 0 | 1 | 0.99504 | -0.034653 | 0.4 | 1 | 1.1 | 0.9
25 | 1 | 0.0044535 | 0.0011162 | 0 | 0 | 1 | 0.99842 | -0.011002 | 0.4 | 1 | 1.1 | 0.9
26 | 1 | 0.0039906 | 0.0010001 | 0 | 0 | 1 | 0.9957 | -0.029936 | 0.4 | 1 | 1.1 | 0.9
17 | 1 | 0.005749 | 0.0014408 | 0 | 0 | 1 | 0.99619 | -0.026558 | 0.4 | 1 | 1.1 | 0.9
10 | 1 | 0.0022189 | 0.0005561 | 0 | 0 | 1 | 0.99499 | -0.035001 | 0.4 | 1 | 1.1 | 0.9
43 | 3 | 0.0018087 | 0.0004533 | 0 | 0 | 1 | 1 | 0 | 0.4 | 1 | 1.1 | 0.9
45 | 1 | 0.0028964 | 0.0007259 | 0 | 0 | 1 | 0.99548 | -0.031442 | 0.4 | 1 | 1.1 | 0.9
16 | 1 | 0.0096968 | 0.0024303 | 0 | 0 | 1 | 0.9961 | -0.027213 | 0.4 | 1 | 1.1 | 0.9
19 | 1 | 0.0028722 | 0.00071985 | 0 | 0 | 1 | 0.99589 | -0.028684 | 0.4 | 1 | 1.1 | 0.9
18 | 1 | 0.002538 | 0.00063609 | 0 | 0 | 1 | 0.99591 | -0.028522 | 0.4 | 1 | 1.1 | 0.9
11 | 1 | 0.0023333 | 0.00058477 | 0 | 0 | 1 | 0.98692 | -0.09169 | 0.4 | 1 | 1.1 | 0.9
12 | 1 | 0.0011961 | 0.00029978 | 0 | 0 | 1 | 0.98698 | -0.09124 | 0.4 | 1 | 1.1 | 0.9
14 | 1 | 0.0014836 | 0.00037183 | 0 | 0 | 1 | 0.98703 | -0.090889 | 0.4 | 1 | 1.1 | 0.9
29 | 1 | 0.0025134 | 0.00062992 | 0 | 0 | 1 | 0.98708 | -0.090559 | 0.4 | 1 | 1.1 | 0.9
27 | 1 | 0.00088363 | 0.00022146 | 0 | 0 | 1 | 0.98709 | -0.090426 | 0.4 | 1 | 1.1 | 0.9
61 | 1 | 0.0035317 | 0.00088512 | 0 | 0 | 1 | 0.98639 | -0.095422 | 0.4 | 1 | 1.1 | 0.9
59 | 1 | 0 | 0 | 0 | 0 | 1 | 0.98642 | -0.095199 | 0.4 | 1 | 1.1 | 0.9
20 | 1 | 0.0028052 | 0.00070304 | 0 | 0 | 1 | 0.98491 | -0.10587 | 0.4 | 1 | 1.1 | 0.9
21 | 1 | 0.0018261 | 0.00045767 | 0 | 0 | 1 | 0.98492 | -0.10581 | 0.4 | 1 | 1.1 | 0.9
23 | 1 | 0.0015826 | 0.00039665 | 0 | 0 | 1 | 0.98492 | -0.1058 | 0.4 | 1 | 1.1 | 0.9
64 | 1 | 0.0010823 | 0.00027126 | 0 | 0 | 1 | 0.985 | -0.10526 | 0.4 | 1 | 1.1 | 0.9
63 | 1 | 0.0020595 | 0.00051616 | 0 | 0 | 1 | 0.98507 | -0.10473 | 0.4 | 1 | 1.1 | 0.9
70 | 1 | 0.0013168 | 0.00033002 | 0 | 0 | 1 | 0.98356 | -0.11551 | 0.4 | 1 | 1.1 | 0.9
69 | 1 | 0.001034 | 0.00025915 | 0 | 0 | 1 | 0.98357 | -0.11545 | 0.4 | 1 | 1.1 | 0.9
44 | 1 | 0.0014919 | 0.00037391 | 0 | 0 | 1 | 0.99998 | -0.00012446 | 0.4 | 1 | 1.1 | 0.9
46 | 1 | 0.0018761 | 0.00047018 | 0 | 0 | 1 | 0.9952 | -0.03344 | 0.4 | 1 | 1.1 | 0.9
28 | 1 | 0.0018057 | 0.00045256 | 0 | 0 | 1 | 0.98719 | -0.089751 | 0.4 | 1 | 1.1 | 0.9
30 | 1 | 0.00099057 | 0.00024826 | 0 | 0 | 1 | 0.98722 | -0.08952 | 0.4 | 1 | 1.1 | 0.9
31 | 1 | 0.0015112 | 0.00037875 | 0 | 0 | 1 | 0.98725 | -0.08935 | 0.4 | 1 | 1.1 | 0.9
32 | 1 | 0.0032393 | 0.00081186 | 0 | 0 | 1 | 0.98745 | -0.087923 | 0.4 | 1 | 1.1 | 0.9
33 | 1 | 0.0011987 | 0.00030041 | 0 | 0 | 1 | 0.9876 | -0.086827 | 0.4 | 1 | 1.1 | 0.9
34 | 1 | 0.0021696 | 0.00054374 | 0 | 0 | 1 | 0.98777 | -0.085627 | 0.4 | 1 | 1.1 | 0.9
39 | 1 | 0 | 0 | 0 | 0 | 1 | 0.98799 | -0.084049 | 0.4 | 1 | 1.1 | 0.9
62 | 1 | 0.0029175 | 0.00073118 | 0 | 0 | 1 | 0.98746 | -0.087823 | 0.4 | 1 | 1.1 | 0.9
37 | 1 | 0.0024054 | 0.00060284 | 0 | 0 | 1 | 0.98863 | -0.079555 | 0.4 | 1 | 1.1 | 0.9
35 | 1 | 0.0019693 | 0.00049355 | 0 | 0 | 1 | 0.9892 | -0.075565 | 0.4 | 1 | 1.1 | 0.9
36 | 1 | 0.0026506 | 0.00066431 | 0 | 0 | 1 | 0.98973 | -0.071824 | 0.4 | 1 | 1.1 | 0.9
38 | 1 | 0 | 0 | 0 | 0 | 1 | 0.99096 | -0.063133 | 0.4 | 1 | 1.1 | 0.9
42 | 1 | 0.0048027 | 0.0012037 | 0 | 0 | 1 | 0.99154 | -0.059071 | 0.4 | 1 | 1.1 | 0.9
40 | 1 | 0.0022703 | 0.000569 | 0 | 0 | 1 | 0.9908 | -0.064236 | 0.4 | 1 | 1.1 | 0.9
53 | 1 | 0.0043954 | 0.0011016 | 0 | 0 | 1 | 0.9932 | -0.047412 | 0.4 | 1 | 1.1 | 0.9
41 | 1 | 0.0080946 | 0.0020287 | 0 | 0 | 1 | 0.99073 | -0.064758 | 0.4 | 1 | 1.1 | 0.9
60 | 1 | 0.0033055 | 0.00082843 | 0 | 0 | 1 | 0.98695 | -0.091402 | 0.4 | 1 | 1.1 | 0.9
51 | 1 | 0.0017708 | 0.0004438 | 0 | 0 | 1 | 0.99997 | -0.0002365 | 0.4 | 1 | 1.1 | 0.9
48 | 1 | 0 | 0 | 0 | 0 | 1 | 0.99508 | -0.034234 | 0.4 | 1 | 1.1 | 0.9
50 | 1 | 0.0032674 | 0.00081889 | 0 | 0 | 1 | 0.99506 | -0.034438 | 0.4 | 1 | 1.1 | 0.9
47 | 1 | 0.0036212 | 0.00090755 | 0 | 0 | 1 | 0.99506 | -0.034387 | 0.4 | 1 | 1.1 | 0.9
52 | 1 | 0 | 0 | 0 | 0 | 1 | 0.98418 | -0.11106 | 0.4 | 1 | 1.1 | 0.9
56 | 1 | 0.0027992 | 0.00070155 | 0 | 0 | 1 | 0.98372 | -0.11435 | 0.4 | 1 | 1.1 | 0.9
54 | 1 | 0.0024816 | 0.00062195 | 0 | 0 | 1 | 0.98485 | -0.10629 | 0.4 | 1 | 1.1 | 0.9
66 | 1 | 0 | 0 | 0 | 0 | 1 | 0.98362 | -0.11507 | 0.4 | 1 | 1.1 | 0.9
55 | 1 | 0 | 0 | 0 | 0 | 1 | 0.98532 | -0.10302 | 0.4 | 1 | 1.1 | 0.9
57 | 1 | 0.0029259 | 0.00073329 | 0 | 0 | 1 | 0.98594 | -0.098598 | 0.4 | 1 | 1.1 | 0.9
58 | 1 | 0.0029808 | 0.00074705 | 0 | 0 | 1 | 0.98528 | -0.10326 | 0.4 | 1 | 1.1 | 0.9
65 | 1 | 0.0014429 | 0.00036163 | 0 | 0 | 1 | 0.98511 | -0.10445 | 0.4 | 1 | 1.1 | 0.9
67 | 1 | 0.0012028 | 0.00030146 | 0 | 0 | 1 | 0.98357 | -0.11545 | 0.4 | 1 | 1.1 | 0.9
68 | 1 | 0.0099855 | 0.0025026 | 0 | 0 | 1 | 0.98321 | -0.11796 | 0.4 | 1 | 1.1 | 0.9
71 | 1 | 0.0065467 | 0.0016408 | 0 | 0 | 1 | 0.98291 | -0.12013 | 0.4 | 1 | 1.1 | 0.9

## generator_data
GEN_BUS | PG | QG | QMAX | QMIN | VG | MBASE | GEN_STATUS | PMAX | PMIN
43 | 0.16751 | 0.042177 | 10 | -10 | 1 | 100 | 1 | 10 | 0

## branch_data
F_BUS | T_BUS | BR_R | BR_X | BR_B | RATE_A | RATE_B | RATE_C | TAP | SHIFT | BR_STATUS | ANGMIN | ANGMAX | P_in | Q_in | P_out | Q_out
1 | 2 | 2.9298 | 1.1268 | 2.9567e-09 | 0 | 0 | 0 | 0 | 0 | 1 | -90 | 90 | 0.0096599 | 0.0024205 | -0.009657 | -0.0024197
1 | 3 | 0.17005 | 0.065406 | 1.7161e-10 | 0 | 0 | 0 | 0 | 0 | 1 | -90 | 90 | -0.021062 | -0.005278 | 0.021062 | 0.0052783
2 | 4 | 4.0028 | 1.5395 | 4.0395e-09 | 0 | 0 | 0 | 0 | 0 | 1 | -90 | 90 | 0.0022192 | 0.00055559 | -0.002219 | -0.00055591
3 | 5 | 5.3696 | 2.0652 | 5.4188e-09 | 0 | 0 | 0 | 0 | 0 | 1 | -90 | 90 | -0.022216 | -0.0055675 | 0.022245 | 0.0055779
4 | 6 | 0.41964 | 0.1614 | 4.2349e-10 | 0 | 0 | 0 | 0 | 0 | 1 | -90 | 90 | 0.002219 | 0.00055591 | -0.002219 | -0.00055594
5 | 25 | 0.92656 | 0.35637 | 1.8701e-09 | 0 | 0 | 0 | 0 | 0 | 1 | -90 | 90 | -0.15749 | -0.0396 | 0.15773 | 0.039695
5 | 26 | 0.88301 | 0.33962 | 1.7822e-09 | 0 | 0 | 0 | 0 | 0 | 1 | -90 | 90 | 0.11437 | 0.02879 | -0.11425 | -0.028743
5 | 17 | 2.7096 | 1.0422 | 2.7345e-09 | 0 | 0 | 0 | 0 | 0 | 1 | -90 | 90 | 0.020871 | 0.0052321 | -0.020858 | -0.0052275
6 | 10 | 2.0252 | 0.77893 | 2.0438e-09 | 0 | 0 | 0 | 0 | 0 | 1 | -90 | 90 | 0.002219 | 0.00055594 | -0.0022189 | -0.0005561
25 | 43 | 0.88884 | 0.34186 | 1.794e-09 | 0 | 0 | 0 | 0 | 0 | 1 | -90 | 90 | -0.16219 | -0.040811 | 0.16244 | 0.040906
26 | 45 | 0.17769 | 0.068344 | 3.5865e-10 | 0 | 0 | 0 | 0 | 0 | 1 | -90 | 90 | 0.11026 | 0.027743 | -0.11023 | -0.027734
17 | 16 | 0.55982 | 0.21532 | 5.6496e-10 | 0 | 0 | 0 | 0 | 0 | 1 | -90 | 90 | 0.01511 | 0.0037867 | -0.015108 | -0.0037862
43 | 44 | 0.49676 | 0.19106 | 5.0132e-10 | 0 | 0 | 0 | 0 | 0 | 1 | -90 | 90 | 0.0032628 | 0.00081761 | -0.0032627 | -0.00081763
45 | 46 | 0.24202 | 0.093085 | 4.8848e-10 | 0 | 0 | 0 | 0 | 0 | 1 | -90 | 90 | 0.10734 | 0.027008 | -0.10731 | -0.026996
16 | 18 | 3.1252 | 1.202 | 3.1539e-09 | 0 | 0 | 0 | 0 | 0 | 1 | -90 | 90 | 0.0054113 | 0.001356 | -0.0054103 | -0.0013559
19 | 18 | 0.7291 | 0.28042 | 7.3579e-10 | 0 | 0 | 0 | 0 | 0 | 1 | -90 | 90 | -0.0028722 | -0.00071985 | 0.0028723 | 0.0007198
11 | 12 | 2.4415 | 0.93902 | 2.4639e-09 | 0 | 0 | 0 | 0 | 0 | 1 | -90 | 90 | -0.0023333 | -0.00058477 | 0.0023334 | 0.00058459
12 | 14 | 1.2617 | 0.48527 | 1.2733e-09 | 0 | 0 | 0 | 0 | 0 | 1 | -90 | 90 | -0.0035295 | -0.00088437 | 0.0035297 | 0.00088431
14 | 29 | 0.83445 | 0.32094 | 8.4211e-10 | 0 | 0 | 0 | 0 | 0 | 1 | -90 | 90 | -0.0050133 | -0.0012561 | 0.0050136 | 0.0012561
29 | 27 | 0.22467 | 0.08641 | 2.2673e-10 | 0 | 0 | 0 | 0 | 0 | 1 | -90 | 90 | -0.007527 | -0.0018861 | 0.0075271 | 0.0018861
27 | 28 | 1.019 | 0.39192 | 1.0283e-09 | 0 | 0 | 0 | 0 | 0 | 1 | -90 | 90 | -0.0084107 | -0.0021076 | 0.0084115 | 0.0021078
61 | 59 | 0.79924 | 0.3074 | 8.0657e-10 | 0 | 0 | 0 | 0 | 0 | 1 | -90 | 90 | -0.0035316 | -0.00088512 | 0.0035318 | 0.00088508
59 | 60 | 1.0554 | 0.40594 | 1.0651e-09 | 0 | 0 | 0 | 0 | 0 | 1 | -90 | 90 | -0.045699 | -0.011464 | 0.045723 | 0.011473
59 | 57 | 1.0233 | 0.39356 | 1.0327e-09 | 0 | 0 | 0 | 0 | 0 | 1 | -90 | 90 | 0.042167 | 0.010579 | -0.042147 | -0.010571
20 | 21 | 0.27198 | 0.10461 | 2.7448e-10 | 0 | 0 | 0 | 0 | 0 | 1 | -90 | 90 | -0.0028051 | -0.00070304 | 0.0028052 | 0.00070302
21 | 23 | 0.043934 | 0.016898 | 4.4337e-11 | 0 | 0 | 0 | 0 | 0 | 1 | -90 | 90 | -0.0046313 | -0.0011607 | 0.0046313 | 0.0011607
23 | 64 | 1.1043 | 0.42475 | 1.1145e-09 | 0 | 0 | 0 | 0 | 0 | 1 | -90 | 90 | -0.0062139 | -0.0015573 | 0.0062144 | 0.0015574
64 | 63 | 0.91535 | 0.35206 | 9.2375e-10 | 0 | 0 | 0 | 0 | 0 | 1 | -90 | 90 | -0.0072967 | -0.0018287 | 0.0072973 | 0.0018288
63 | 65 | 0.37926 | 0.14587 | 3.8274e-10 | 0 | 0 | 0 | 0 | 0 | 1 | -90 | 90 | -0.0093567 | -0.0023449 | 0.0093571 | 0.002345
70 | 69 | 0.499 | 0.19192 | 5.0358e-10 | 0 | 0 | 0 | 0 | 0 | 1 | -90 | 90 | -0.0013168 | -0.00033002 | 0.0013168 | 0.00032998
69 | 67 | 0.040875 | 0.015721 | 4.125e-11 | 0 | 0 | 0 | 0 | 0 | 1 | -90 | 90 | -0.0023508 | -0.00058913 | 0.0023508 | 0.00058913
44 | 51 | 0.82392 | 0.31689 | 8.3148e-10 | 0 | 0 | 0 | 0 | 0 | 1 | -90 | 90 | 0.0017708 | 0.00044373 | -0.0017708 | -0.0004438
46 | 48 | 1.4863 | 0.57165 | 1.4999e-09 | 0 | 0 | 0 | 0 | 0 | 1 | -90 | 90 | 0.0068895 | 0.0017265 | -0.0068887 | -0.0017264
46 | 53 | 1.8399 | 0.70767 | 1.8568e-09 | 0 | 0 | 0 | 0 | 0 | 1 | -90 | 90 | 0.098541 | 0.0248 | -0.09835 | -0.024726
28 | 30 | 0.28685 | 0.11033 | 2.8948e-10 | 0 | 0 | 0 | 0 | 0 | 1 | -90 | 90 | -0.010217 | -0.0025603 | 0.010218 | 0.0025604
30 | 31 | 0.19241 | 0.074005 | 1.9418e-10 | 0 | 0 | 0 | 0 | 0 | 1 | -90 | 90 | -0.011208 | -0.0028087 | 0.011208 | 0.0028088
31 | 32 | 1.4245 | 0.54789 | 1.4376e-09 | 0 | 0 | 0 | 0 | 0 | 1 | -90 | 90 | -0.01272 | -0.0031875 | 0.012722 | 0.0031883
32 | 33 | 0.87167 | 0.33526 | 8.7967e-10 | 0 | 0 | 0 | 0 | 0 | 1 | -90 | 90 | -0.015961 | -0.0040002 | 0.015964 | 0.004001
33 | 34 | 0.88869 | 0.3418 | 8.9684e-10 | 0 | 0 | 0 | 0 | 0 | 1 | -90 | 90 | -0.017163 | -0.0043014 | 0.017165 | 0.0043025
34 | 39 | 1.0373 | 0.39897 | 1.0469e-09 | 0 | 0 | 0 | 0 | 0 | 1 | -90 | 90 | -0.019335 | -0.0048462 | 0.019339 | 0.0048477
39 | 62 | 0.925 | 0.35577 | 9.3349e-10 | 0 | 0 | 0 | 0 | 0 | 1 | -90 | 90 | 0.051998 | 0.013052 | -0.05197 | -0.013042
39 | 37 | 0.8033 | 0.30896 | 8.1067e-10 | 0 | 0 | 0 | 0 | 0 | 1 | -90 | 90 | -0.071337 | -0.0179 | 0.071381 | 0.017917
62 | 60 | 0.92859 | 0.35715 | 9.3711e-10 | 0 | 0 | 0 | 0 | 0 | 1 | -90 | 90 | 0.049053 | 0.012311 | -0.049029 | -0.012301
37 | 35 | 0.69085 | 0.26571 | 6.9719e-10 | 0 | 0 | 0 | 0 | 0 | 1 | -90 | 90 | -0.073787 | -0.01852 | 0.073828 | 0.018536
35 | 36 | 0.6313 | 0.24281 | 6.3709e-10 | 0 | 0 | 0 | 0 | 0 | 1 | -90 | 90 | -0.075797 | -0.019029 | 0.075836 | 0.019044
36 | 38 | 1.4198 | 0.54608 | 1.4328e-09 | 0 | 0 | 0 | 0 | 0 | 1 | -90 | 90 | -0.078487 | -0.019709 | 0.078582 | 0.019745
38 | 42 | 0.58689 | 0.22573 | 5.9227e-10 | 0 | 0 | 0 | 0 | 0 | 1 | -90 | 90 | -0.088949 | -0.022343 | 0.088999 | 0.022362
38 | 40 | 1.3615 | 0.52364 | 1.374e-09 | 0 | 0 | 0 | 0 | 0 | 1 | -90 | 90 | 0.010367 | 0.0025983 | -0.010366 | -0.0025978
42 | 53 | 1.6017 | 0.61603 | 1.6164e-09 | 0 | 0 | 0 | 0 | 0 | 1 | -90 | 90 | -0.093802 | -0.023566 | 0.093954 | 0.023625
40 | 41 | 0.82375 | 0.31683 | 8.3131e-10 | 0 | 0 | 0 | 0 | 0 | 1 | -90 | 90 | 0.0080952 | 0.0020288 | -0.0080946 | -0.0020287
48 | 50 | 0.80654 | 0.31021 | 8.1394e-10 | 0 | 0 | 0 | 0 | 0 | 1 | -90 | 90 | 0.0032675 | 0.00081885 | -0.0032674 | -0.00081889
48 | 47 | 0.54759 | 0.21061 | 5.5262e-10 | 0 | 0 | 0 | 0 | 0 | 1 | -90 | 90 | 0.0036212 | 0.00090752 | -0.0036212 | -0.00090755
52 | 56 | 1.8103 | 0.69628 | 1.8269e-09 | 0 | 0 | 0 | 0 | 0 | 1 | -90 | 90 | 0.022906 | 0.0057427 | -0.022896 | -0.0057388
52 | 54 | 2.6303 | 1.0117 | 2.6545e-09 | 0 | 0 | 0 | 0 | 0 | 1 | -90 | 90 | -0.022906 | -0.0057427 | 0.022921 | 0.0057482
56 | 66 | 0.45144 | 0.17363 | 4.5558e-10 | 0 | 0 | 0 | 0 | 0 | 1 | -90 | 90 | 0.020097 | 0.0050373 | -0.020095 | -0.0050366
54 | 55 | 1.6316 | 0.62752 | 1.6465e-09 | 0 | 0 | 0 | 0 | 0 | 1 | -90 | 90 | -0.025403 | -0.0063702 | 0.025414 | 0.0063745
66 | 67 | 1.3385 | 0.5148 | 1.3508e-09 | 0 | 0 | 0 | 0 | 0 | 1 | -90 | 90 | 0.0035539 | 0.00089053 | -0.0035537 | -0.00089059
66 | 68 | 2.2036 | 0.84753 | 2.2238e-09 | 0 | 0 | 0 | 0 | 0 | 1 | -90 | 90 | 0.016541 | 0.004146 | -0.016534 | -0.0041437
55 | 57 | 1.4278 | 0.54917 | 1.4409e-09 | 0 | 0 | 0 | 0 | 0 | 1 | -90 | 90 | -0.039198 | -0.0098289 | 0.039222 | 0.009838
55 | 58 | 0.21944 | 0.084401 | 2.2146e-10 | 0 | 0 | 0 | 0 | 0 | 1 | -90 | 90 | 0.013783 | 0.0034544 | -0.013783 | -0.0034543
58 | 65 | 1.3925 | 0.53557 | 1.4053e-09 | 0 | 0 | 0 | 0 | 0 | 1 | -90 | 90 | 0.010802 | 0.0027072 | -0.0108 | -0.0027067
68 | 71 | 4.1756 | 1.606 | 4.2139e-09 | 0 | 0 | 0 | 0 | 0 | 1 | -90 | 90 | 0.0065486 | 0.0016411 | -0.0065467 | -0.0016408