## bus_data
BUS_I | BUS_TYPE | Pd | Qd | Gs | Bs | area | Vm | Va | baseKV | zone | Vmax | Vmin
1 | 1 | 0.00067836 | 0.00017001 | 0 | 0 | 1 | 0.99152 | -0.059913 | 0.4 | 1 | 1.1 | 0.9
2 | 1 | 0 | 0 | 0 | 0 | 1 | 0.99224 | -0.054794 | 0.4 | 1 | 1.1 | 0.9
3 | 1 | 0.00054953 | 0.00013772 | 0 | 0 | 1 | 0.98973 | -0.072661 | 0.4 | 1 | 1.1 | 0.9
4 | 1 | 0.00033596 | 8.4198e-05 | 0 | 0 | 1 | 0.99223 | -0.054849 | 0.4 | 1 | 1.1 | 0.9
5 | 1 | 0 | 0 | 0 | 0 | 1 | 0.99452 | -0.038572 | 0.4 | 1 | 1.1 | 0.9
156 | 1 | 0.00054205 | 0.00013585 | 0 | 0 | 1 | 0.98515 | -0.10539 | 0.4 | 1 | 1.1 | 0.9
6 | 1 | 0.00041323 | 0.00010356 | 0 | 0 | 1 | 0.9922 | -0.055031 | 0.4 | 1 | 1.1 | 0.9
7 | 1 | 0.00054866 | 0.00013751 | 0 | 0 | 1 | 0.99477 | -0.036792 | 0.4 | 1 | 1.1 | 0.9
324 | 1 | 0.00068312 | 0.0001712 | 0 | 0 | 1 | 0.99503 | -0.034954 | 0.4 | 1 | 1.1 | 0.9
275 | 1 | 0.0023296 | 0.00058385 | 0 | 0 | 1 | 0.99643 | -0.02516 | 0.4 | 1 | 1.1 | 0.9
323 | 1 | 0.002367 | 0.00059322 | 0 | 0 | 1 | 0.99557 | -0.031242 | 0.4 | 1 | 1.1 | 0.9
328 | 3 | 0.0019285 | 0.00048334 | 0 | 0 | 1 | 1 | 0 | 0.4 | 1 | 1.1 | 0.9
148 | 1 | 0.0027299 | 0.00068418 | 0 | 0 | 1 | 0.98002 | -0.14225 | 0.4 | 1 | 1.1 | 0.9
149 | 1 | 0 | 0 | 0 | 0 | 1 | 0.97967 | -0.14475 | 0.4 | 1 | 1.1 | 0.9
150 | 1 | 0.0008235 | 0.00020639 | 0 | 0 | 1 | 0.98315 | -0.11971 | 0.4 | 1 | 1.1 | 0.9
152 | 1 | 0.0023936 | 0.00059989 | 0 | 0 | 1 | 0.97906 | -0.1491 | 0.4 | 1 | 1.1 | 0.9
151 | 1 | 0.00063324 | 0.00015871 | 0 | 0 | 1 | 0.98354 | -0.11693 | 0.4 | 1 | 1.1 | 0.9
153 | 1 | 8.7892e-05 | 2.2028e-05 | 0 | 0 | 1 | 0.9843 | -0.1115 | 0.4 | 1 | 1.1 | 0.9
155 | 1 | 0.00064091 | 0.00016063 | 0 | 0 | 1 | 0.98494 | -0.10691 | 0.4 | 1 | 1.1 | 0.9
157 | 1 | 0.00087875 | 0.00022024 | 0 | 0 | 1 | 0.98484 | -0.10763 | 0.4 | 1 | 1.1 | 0.9
158 | 1 | 0.00029136 | 7.3021e-05 | 0 | 0 | 1 | 0.9848 | -0.10795 | 0.4 | 1 | 1.1 | 0.9
321 | 1 | 0.0022624 | 0.00056702 | 0 | 0 | 1 | 0.99475 | -0.037054 | 0.4 | 1 | 1.1 | 0.9
322 | 1 | 0 | 0 | 0 | 0 | 1 | 0.99535 | -0.032814 | 0.4 | 1 | 1.1 | 0.9
325 | 1 | 0.00085551 | 0.00021441 | 0 | 0 | 1 | 0.99515 | -0.03412 | 0.4 | 1 | 1.1 | 0.9
326 | 1 | 0.00075359 | 0.00018887 | 0 | 0 | 1 | 0.99571 | -0.030191 | 0.4 | 1 | 1.1 | 0.9
327 | 1 | 0.00042108 | 0.00010553 | 0 | 0 | 1 | 0.99646 | -0.024859 | 0.4 | 1 | 1.1 | 0.9

## generator_data
GEN_BUS | PG | QG | QMAX | QMIN | VG | MBASE | GEN_STATUS | PMAX | PMIN
328 | 0.023373 | 0.0058503 | 10 | -10 | 1 | 100 | 1 | 10 | 0

## branch_data
F_BUS | T_BUS | BR_R | BR_X | BR_B | RATE_A | RATE_B | RATE_C | TAP | SHIFT | BR_STATUS | ANGMIN | ANGMAX | P_in | Q_in | P_out | Q_out
1 | 2 | 6.3014 | 2.4236 | 6.3592e-09 | 0 | 0 | 0 | 0 | 0 | 1 | -90 | 90 | -0.010338 | -0.0025817 | 0.010345 | 0.0025839
1 | 3 | 16.7593 | 6.4459 | 1.6913e-08 | 0 | 0 | 0 | 0 | 0 | 1 | -90 | 90 | 0.0096598 | 0.0024117 | -0.0096429 | -0.0024068
2 | 4 | 0.93586 | 0.35995 | 9.4445e-10 | 0 | 0 | 0 | 0 | 0 | 1 | -90 | 90 | 0.0007492 | 0.00018712 | -0.00074919 | -0.00018721
2 | 5 | 18.6618 | 7.1776 | 1.8833e-08 | 0 | 0 | 0 | 0 | 0 | 1 | -90 | 90 | -0.011095 | -0.002771 | 0.011119 | 0.0027786
3 | 156 | 45.4298 | 17.473 | 4.5847e-08 | 0 | 0 | 0 | 0 | 0 | 1 | -90 | 90 | 0.0090934 | 0.0022691 | -0.0090526 | -0.0022579
4 | 6 | 5.6282 | 2.1647 | 5.6799e-09 | 0 | 0 | 0 | 0 | 0 | 1 | -90 | 90 | 0.00041324 | 0.00010301 | -0.00041323 | -0.00010356
5 | 7 | 2.0513 | 0.78897 | 2.0701e-09 | 0 | 0 | 0 | 0 | 0 | 1 | -90 | 90 | -0.011119 | -0.0027786 | 0.011122 | 0.0027795
156 | 157 | 23.7323 | 9.1278 | 2.395e-08 | 0 | 0 | 0 | 0 | 0 | 1 | -90 | 90 | 0.0011705 | 0.00028972 | -0.0011701 | -0.0002919
156 | 155 | 2.5997 | 0.99987 | 2.6235e-09 | 0 | 0 | 0 | 0 | 0 | 1 | -90 | 90 | 0.0073401 | 0.0018323 | -0.0073386 | -0.001832
7 | 324 | 2.0205 | 0.7771 | 2.039e-09 | 0 | 0 | 0 | 0 | 0 | 1 | -90 | 90 | -0.011671 | -0.002917 | 0.011674 | 0.0029179
324 | 325 | 0.86673 | 0.33336 | 8.7468e-10 | 0 | 0 | 0 | 0 | 0 | 1 | -90 | 90 | -0.012357 | -0.0030891 | 0.012358 | 0.0030896
275 | 323 | 16.8659 | 6.4869 | 1.7021e-08 | 0 | 0 | 0 | 0 | 0 | 1 | -90 | 90 | 0.0046351 | 0.0011574 | -0.0046312 | -0.0011576
275 | 328 | 46.5597 | 17.9076 | 4.6987e-08 | 0 | 0 | 0 | 0 | 0 | 1 | -90 | 90 | -0.0069647 | -0.0017413 | 0.0069889 | 0.0017459
323 | 322 | 8.8822 | 3.4162 | 8.9637e-09 | 0 | 0 | 0 | 0 | 0 | 1 | -90 | 90 | 0.0022642 | 0.00056442 | -0.0022638 | -0.00056512
328 | 327 | 22.3126 | 8.5818 | 2.2517e-08 | 0 | 0 | 0 | 0 | 0 | 1 | -90 | 90 | 0.014455 | 0.003621 | -0.014406 | -0.0036042
148 | 149 | 12.9442 | 4.9785 | 1.3063e-08 | 0 | 0 | 0 | 0 | 0 | 1 | -90 | 90 | 0.0023958 | 0.00059732 | -0.002395 | -0.00059826
148 | 150 | 54.7264 | 21.0486 | 5.5229e-08 | 0 | 0 | 0 | 0 | 0 | 1 | -90 | 90 | -0.0051257 | -0.0012815 | 0.0051416 | 0.0012823
149 | 152 | 22.6055 | 8.6944 | 2.2813e-08 | 0 | 0 | 0 | 0 | 0 | 1 | -90 | 90 | 0.002395 | 0.00059826 | -0.0023936 | -0.00059989
150 | 151 | 5.8258 | 2.2407 | 5.8793e-09 | 0 | 0 | 0 | 0 | 0 | 1 | -90 | 90 | -0.0059651 | -0.0014887 | 0.0059674 | 0.001489
151 | 153 | 10.2981 | 3.9608 | 1.0393e-08 | 0 | 0 | 0 | 0 | 0 | 1 | -90 | 90 | -0.0066006 | -0.0016477 | 0.0066056 | 0.0016486
153 | 155 | 8.5814 | 3.3005 | 8.6601e-09 | 0 | 0 | 0 | 0 | 0 | 1 | -90 | 90 | -0.0066935 | -0.0016706 | 0.0066977 | 0.0016714
157 | 158 | 13.8726 | 5.3356 | 1.4e-08 | 0 | 0 | 0 | 0 | 0 | 1 | -90 | 90 | 0.00029137 | 7.1668e-05 | -0.00029136 | -7.3021e-05
321 | 322 | 24.0769 | 9.2603 | 2.4298e-08 | 0 | 0 | 0 | 0 | 0 | 1 | -90 | 90 | -0.0022624 | -0.00056702 | 0.0022638 | 0.00056512
325 | 326 | 3.8208 | 1.4695 | 3.8559e-09 | 0 | 0 | 0 | 0 | 0 | 1 | -90 | 90 | -0.013214 | -0.003304 | 0.013221 | 0.0033064
326 | 327 | 4.9117 | 1.8891 | 4.9568e-09 | 0 | 0 | 0 | 0 | 0 | 1 | -90 | 90 | -0.013975 | -0.0034952 | 0.013985 | 0.0034987