## bus_data
BUS_I | BUS_TYPE | Pd | Qd | Gs | Bs | area | Vm | Va | baseKV | zone | Vmax | Vmin
8 | 1 | 0.00013479 | 3.3783e-05 | 0 | 0 | 1 | 0.97114 | -0.2057 | 0.4 | 1 | 1.1 | 0.9
9 | 1 | 0 | 0 | 0 | 0 | 1 | 0.97114 | -0.20569 | 0.4 | 1 | 1.1 | 0.9
10 | 1 | 0.00033112 | 8.2987e-05 | 0 | 0 | 1 | 0.97116 | -0.20554 | 0.4 | 1 | 1.1 | 0.9
172 | 1 | 0.001123 | 0.00028146 | 0 | 0 | 1 | 0.97193 | -0.19989 | 0.4 | 1 | 1.1 | 0.9
173 | 1 | 0.00093803 | 0.00023509 | 0 | 0 | 1 | 0.97238 | -0.19656 | 0.4 | 1 | 1.1 | 0.9
11 | 1 | 0 | 0 | 0 | 0 | 1 | 0.97114 | -0.20565 | 0.4 | 1 | 1.1 | 0.9
14 | 1 | 0.00041566 | 0.00010417 | 0 | 0 | 1 | 0.97096 | -0.20702 | 0.4 | 1 | 1.1 | 0.9
12 | 1 | 0.00062662 | 0.00015705 | 0 | 0 | 1 | 0.97071 | -0.20877 | 0.4 | 1 | 1.1 | 0.9
13 | 1 | 0.0007665 | 0.0001921 | 0 | 0 | 1 | 0.97068 | -0.20904 | 0.4 | 1 | 1.1 | 0.9
159 | 1 | 0.00028864 | 7.2339e-05 | 0 | 0 | 1 | 0.97304 | -0.19179 | 0.4 | 1 | 1.1 | 0.9
160 | 1 | 0 | 0 | 0 | 0 | 1 | 0.97312 | -0.19121 | 0.4 | 1 | 1.1 | 0.9
283 | 1 | 0.00072302 | 0.0001812 | 0 | 0 | 1 | 0.97284 | -0.19327 | 0.4 | 1 | 1.1 | 0.9
161 | 1 | 0 | 0 | 0 | 0 | 1 | 0.97325 | -0.19025 | 0.4 | 1 | 1.1 | 0.9
282 | 1 | 0.00052835 | 0.00013242 | 0 | 0 | 1 | 0.97606 | -0.16968 | 0.4 | 1 | 1.1 | 0.9
169 | 1 | 0.00050896 | 0.00012756 | 0 | 0 | 1 | 0.97378 | -0.18634 | 0.4 | 1 | 1.1 | 0.9
281 | 1 | 0.00032019 | 8.0246e-05 | 0 | 0 | 1 | 0.97652 | -0.16631 | 0.4 | 1 | 1.1 | 0.9
167 | 1 | 0.00059179 | 0.00014832 | 0 | 0 | 1 | 0.97333 | -0.18966 | 0.4 | 1 | 1.1 | 0.9
168 | 1 | 0 | 0 | 0 | 0 | 1 | 0.97353 | -0.18816 | 0.4 | 1 | 1.1 | 0.9
162 | 1 | 0 | 0 | 0 | 0 | 1 | 0.98915 | -0.075855 | 0.4 | 1 | 1.1 | 0.9
163 | 1 | 0 | 0 | 0 | 0 | 1 | 0.98908 | -0.076358 | 0.4 | 1 | 1.1 | 0.9
164 | 1 | 0.001561 | 0.00039122 | 0 | 0 | 1 | 0.98916 | -0.075761 | 0.4 | 1 | 1.1 | 0.9
165 | 1 | 0.00050249 | 0.00012594 | 0 | 0 | 1 | 0.98902 | -0.076731 | 0.4 | 1 | 1.1 | 0.9
166 | 1 | 0.0016962 | 0.00042512 | 0 | 0 | 1 | 0.98923 | -0.075262 | 0.4 | 1 | 1.1 | 0.9
174 | 1 | 0.0023256 | 0.00058284 | 0 | 0 | 1 | 0.98923 | -0.075247 | 0.4 | 1 | 1.1 | 0.9
175 | 1 | 0.00041184 | 0.00010322 | 0 | 0 | 1 | 0.98942 | -0.073922 | 0.4 | 1 | 1.1 | 0.9
170 | 1 | 0.00048943 | 0.00012266 | 0 | 0 | 1 | 0.97334 | -0.18956 | 0.4 | 1 | 1.1 | 0.9
171 | 1 | 0.00045381 | 0.00011373 | 0 | 0 | 1 | 0.97332 | -0.18969 | 0.4 | 1 | 1.1 | 0.9
176 | 1 | 0.00075974 | 0.00019041 | 0 | 0 | 1 | 0.98946 | -0.073615 | 0.4 | 1 | 1.1 | 0.9
177 | 1 | 0.00074034 | 0.00018555 | 0 | 0 | 1 | 0.98946 | -0.073596 | 0.4 | 1 | 1.1 | 0.9
178 | 1 | 0.0008522 | 0.00021358 | 0 | 0 | 1 | 0.98947 | -0.073553 | 0.4 | 1 | 1.1 | 0.9
179 | 1 | 0.0014995 | 0.00037582 | 0 | 0 | 1 | 0.98982 | -0.071093 | 0.4 | 1 | 1.1 | 0.9
180 | 1 | 0.00070548 | 0.00017681 | 0 | 0 | 1 | 0.98997 | -0.070034 | 0.4 | 1 | 1.1 | 0.9
181 | 1 | 0 | 0 | 0 | 0 | 1 | 0.99026 | -0.067931 | 0.4 | 1 | 1.1 | 0.9
182 | 1 | 0 | 0 | 0 | 0 | 1 | 0.99242 | -0.052756 | 0.4 | 1 | 1.1 | 0.9
183 | 1 | 0.0015991 | 0.00040077 | 0 | 0 | 1 | 0.99018 | -0.068473 | 0.4 | 1 | 1.1 | 0.9
184 | 1 | 0.0011537 | 0.00028915 | 0 | 0 | 1 | 0.99816 | -0.012759 | 0.4 | 1 | 1.1 | 0.9
185 | 1 | 0.0014711 | 0.00036869 | 0 | 0 | 1 | 0.9916 | -0.058582 | 0.4 | 1 | 1.1 | 0.9
186 | 1 | 0.0014454 | 0.00036225 | 0 | 0 | 1 | 0.9896 | -0.072607 | 0.4 | 1 | 1.1 | 0.9
206 | 1 | 0.00066317 | 0.00016621 | 0 | 0 | 1 | 0.99864 | -0.0094168 | 0.4 | 1 | 1.1 | 0.9
187 | 1 | 0.00051045 | 0.00012793 | 0 | 0 | 1 | 0.9915 | -0.059279 | 0.4 | 1 | 1.1 | 0.9
220 | 1 | 0.0035759 | 0.00089619 | 0 | 0 | 1 | 0.9889 | -0.077552 | 0.4 | 1 | 1.1 | 0.9
207 | 3 | 0.0013272 | 0.00033262 | 0 | 0 | 1 | 1 | 0 | 0.4 | 1 | 1.1 | 0.9
188 | 1 | 0.00099494 | 0.00024935 | 0 | 0 | 1 | 0.99071 | -0.064802 | 0.4 | 1 | 1.1 | 0.9
221 | 1 | 0.0011479 | 0.00028769 | 0 | 0 | 1 | 0.98861 | -0.079543 | 0.4 | 1 | 1.1 | 0.9
189 | 1 | 0.00069773 | 0.00017487 | 0 | 0 | 1 | 0.99032 | -0.067607 | 0.4 | 1 | 1.1 | 0.9
190 | 1 | 0.0017705 | 0.00044373 | 0 | 0 | 1 | 0.9896 | -0.072672 | 0.4 | 1 | 1.1 | 0.9
191 | 1 | 0.00071972 | 0.00018038 | 0 | 0 | 1 | 0.98829 | -0.081972 | 0.4 | 1 | 1.1 | 0.9
192 | 1 | 0 | 0 | 0 | 0 | 1 | 0.9878 | -0.085439 | 0.4 | 1 | 1.1 | 0.9
193 | 1 | 0.00089616 | 0.0002246 | 0 | 0 | 1 | 0.98762 | -0.086677 | 0.4 | 1 | 1.1 | 0.9
194 | 1 | 0.00056292 | 0.00014108 | 0 | 0 | 1 | 0.98749 | -0.08761 | 0.4 | 1 | 1.1 | 0.9
198 | 1 | 0.0012896 | 0.0003232 | 0 | 0 | 1 | 0.98708 | -0.090552 | 0.4 | 1 | 1.1 | 0.9
195 | 1 | 0.0011733 | 0.00029406 | 0 | 0 | 1 | 0.98736 | -0.088541 | 0.4 | 1 | 1.1 | 0.9
205 | 1 | 0.0013396 | 0.00033573 | 0 | 0 | 1 | 0.98692 | -0.09171 | 0.4 | 1 | 1.1 | 0.9
196 | 1 | 0.0012952 | 0.00032461 | 0 | 0 | 1 | 0.98723 | -0.08947 | 0.4 | 1 | 1.1 | 0.9
197 | 1 | 0.00094644 | 0.0002372 | 0 | 0 | 1 | 0.98708 | -0.090532 | 0.4 | 1 | 1.1 | 0.9
199 | 1 | 0.0014932 | 0.00037424 | 0 | 0 | 1 | 0.98699 | -0.091191 | 0.4 | 1 | 1.1 | 0.9
200 | 1 | 0 | 0 | 0 | 0 | 1 | 0.98698 | -0.091231 | 0.4 | 1 | 1.1 | 0.9
203 | 1 | 0.00089584 | 0.00022452 | 0 | 0 | 1 | 0.98659 | -0.094035 | 0.4 | 1 | 1.1 | 0.9
201 | 1 | 0.0013819 | 0.00034635 | 0 | 0 | 1 | 0.98698 | -0.09128 | 0.4 | 1 | 1.1 | 0.9
202 | 1 | 0.00084134 | 0.00021086 | 0 | 0 | 1 | 0.98656 | -0.094262 | 0.4 | 1 | 1.1 | 0.9
204 | 1 | 0.001059 | 0.00026542 | 0 | 0 | 1 | 0.98647 | -0.09492 | 0.4 | 1 | 1.1 | 0.9
210 | 1 | 0.00042262 | 0.00010592 | 0 | 0 | 1 | 0.98503 | -0.10517 | 0.4 | 1 | 1.1 | 0.9
211 | 1 | 0.00085152 | 0.00021341 | 0 | 0 | 1 | 0.98471 | -0.10747 | 0.4 | 1 | 1.1 | 0.9
212 | 1 | 0.0010108 | 0.00025333 | 0 | 0 | 1 | 0.98424 | -0.11077 | 0.4 | 1 | 1.1 | 0.9
213 | 1 | 0.00045516 | 0.00011407 | 0 | 0 | 1 | 0.98413 | -0.11156 | 0.4 | 1 | 1.1 | 0.9
214 | 1 | 0.00036999 | 9.2728e-05 | 0 | 0 | 1 | 0.98398 | -0.11268 | 0.4 | 1 | 1.1 | 0.9
215 | 1 | 0.0004245 | 0.00010639 | 0 | 0 | 1 | 0.98377 | -0.11415 | 0.4 | 1 | 1.1 | 0.9
216 | 1 | 0.00038763 | 9.7149e-05 | 0 | 0 | 1 | 0.98372 | -0.1145 | 0.4 | 1 | 1.1 | 0.9
217 | 1 | 0.0014086 | 0.00035303 | 0 | 0 | 1 | 0.98372 | -0.11454 | 0.4 | 1 | 1.1 | 0.9
218 | 1 | 0.00051171 | 0.00012825 | 0 | 0 | 1 | 0.98355 | -0.11577 | 0.4 | 1 | 1.1 | 0.9
219 | 1 | 0.00097845 | 0.00024522 | 0 | 0 | 1 | 0.98344 | -0.11654 | 0.4 | 1 | 1.1 | 0.9
208 | 1 | 0.00076558 | 0.00019187 | 0 | 0 | 1 | 0.99994 | -0.00040161 | 0.4 | 1 | 1.1 | 0.9
209 | 1 | 0.00051424 | 0.00012888 | 0 | 0 | 1 | 0.99991 | -0.00060915 | 0.4 | 1 | 1.1 | 0.9
222 | 1 | 0 | 0 | 0 | 0 | 1 | 0.98812 | -0.083023 | 0.4 | 1 | 1.1 | 0.9
223 | 1 | 0.0027128 | 0.00067989 | 0 | 0 | 1 | 0.98672 | -0.092958 | 0.4 | 1 | 1.1 | 0.9
224 | 1 | 0.0017679 | 0.00044308 | 0 | 0 | 1 | 0.9881 | -0.083202 | 0.4 | 1 | 1.1 | 0.9
228 | 1 | 0.00063793 | 0.00015988 | 0 | 0 | 1 | 0.98587 | -0.098971 | 0.4 | 1 | 1.1 | 0.9
229 | 1 | 0.00065711 | 0.00016469 | 0 | 0 | 1 | 0.98585 | -0.099093 | 0.4 | 1 | 1.1 | 0.9
225 | 1 | 0.00087429 | 0.00021912 | 0 | 0 | 1 | 0.98168 | -0.12878 | 0.4 | 1 | 1.1 | 0.9
226 | 1 | 0.00064215 | 0.00016094 | 0 | 0 | 1 | 0.9817 | -0.1286 | 0.4 | 1 | 1.1 | 0.9
227 | 1 | 0 | 0 | 0 | 0 | 1 | 0.98172 | -0.12847 | 0.4 | 1 | 1.1 | 0.9
233 | 1 | 0.0008976 | 0.00022496 | 0 | 0 | 1 | 0.98123 | -0.13196 | 0.4 | 1 | 1.1 | 0.9
234 | 1 | 0.0014223 | 0.00035647 | 0 | 0 | 1 | 0.98227 | -0.12456 | 0.4 | 1 | 1.1 | 0.9
250 | 1 | 0.0014307 | 0.00035856 | 0 | 0 | 1 | 0.98089 | -0.13444 | 0.4 | 1 | 1.1 | 0.9
238 | 1 | 0 | 0 | 0 | 0 | 1 | 0.98286 | -0.12034 | 0.4 | 1 | 1.1 | 0.9
230 | 1 | 0.00071698 | 0.00017969 | 0 | 0 | 1 | 0.98558 | -0.10103 | 0.4 | 1 | 1.1 | 0.9
231 | 1 | 0.00062736 | 0.00015723 | 0 | 0 | 1 | 0.98555 | -0.10125 | 0.4 | 1 | 1.1 | 0.9
232 | 1 | 0.00082495 | 0.00020675 | 0 | 0 | 1 | 0.98487 | -0.10601 | 0.4 | 1 | 1.1 | 0.9
236 | 1 | 0.00095773 | 0.00024003 | 0 | 0 | 1 | 0.98487 | -0.10604 | 0.4 | 1 | 1.1 | 0.9
235 | 1 | 0.0015668 | 0.00039268 | 0 | 0 | 1 | 0.98479 | -0.10663 | 0.4 | 1 | 1.1 | 0.9
251 | 1 | 0.0011381 | 0.00028523 | 0 | 0 | 1 | 0.98021 | -0.1393 | 0.4 | 1 | 1.1 | 0.9
240 | 1 | 0.0012523 | 0.00031386 | 0 | 0 | 1 | 0.98191 | -0.12709 | 0.4 | 1 | 1.1 | 0.9
237 | 1 | 0 | 0 | 0 | 0 | 1 | 0.98377 | -0.11389 | 0.4 | 1 | 1.1 | 0.9
239 | 1 | 0 | 0 | 0 | 0 | 1 | 0.98291 | -0.12002 | 0.4 | 1 | 1.1 | 0.9
241 | 1 | 0.0011691 | 0.00029301 | 0 | 0 | 1 | 0.98288 | -0.12024 | 0.4 | 1 | 1.1 | 0.9
242 | 1 | 0.0012225 | 0.00030638 | 0 | 0 | 1 | 0.98197 | -0.12677 | 0.4 | 1 | 1.1 | 0.9
247 | 1 | 0.00076642 | 0.00019208 | 0 | 0 | 1 | 0.98123 | -0.13198 | 0.4 | 1 | 1.1 | 0.9
243 | 1 | 0.002282 | 0.00057191 | 0 | 0 | 1 | 0.98197 | -0.1268 | 0.4 | 1 | 1.1 | 0.9
248 | 1 | 0.0010315 | 0.00025852 | 0 | 0 | 1 | 0.9807 | -0.13576 | 0.4 | 1 | 1.1 | 0.9
244 | 1 | 0.0011269 | 0.00028244 | 0 | 0 | 1 | 0.98139 | -0.13093 | 0.4 | 1 | 1.1 | 0.9
245 | 1 | 0.00091854 | 0.00023021 | 0 | 0 | 1 | 0.98027 | -0.13901 | 0.4 | 1 | 1.1 | 0.9
246 | 1 | 0.00094164 | 0.000236 | 0 | 0 | 1 | 0.97937 | -0.14556 | 0.4 | 1 | 1.1 | 0.9
277 | 1 | 0.00042364 | 0.00010617 | 0 | 0 | 1 | 0.97868 | -0.15055 | 0.4 | 1 | 1.1 | 0.9
278 | 1 | 0.00047357 | 0.00011869 | 0 | 0 | 1 | 0.97835 | -0.15299 | 0.4 | 1 | 1.1 | 0.9
249 | 1 | 0.001407 | 0.00035263 | 0 | 0 | 1 | 0.97988 | -0.14162 | 0.4 | 1 | 1.1 | 0.9
284 | 1 | 0.00094114 | 0.00023587 | 0 | 0 | 1 | 0.97982 | -0.14202 | 0.4 | 1 | 1.1 | 0.9
285 | 1 | 0.00086853 | 0.00021768 | 0 | 0 | 1 | 0.9797 | -0.1429 | 0.4 | 1 | 1.1 | 0.9
252 | 1 | 0.0011322 | 0.00028377 | 0 | 0 | 1 | 0.97986 | -0.14181 | 0.4 | 1 | 1.1 | 0.9
253 | 1 | 0.0016358 | 0.00040998 | 0 | 0 | 1 | 0.97969 | -0.14302 | 0.4 | 1 | 1.1 | 0.9
254 | 1 | 0.0011753 | 0.00029457 | 0 | 0 | 1 | 0.97965 | -0.14329 | 0.4 | 1 | 1.1 | 0.9
255 | 1 | 0 | 0 | 0 | 0 | 1 | 0.97933 | -0.14556 | 0.4 | 1 | 1.1 | 0.9
256 | 1 | 0.00062358 | 0.00015628 | 0 | 0 | 1 | 0.97916 | -0.14679 | 0.4 | 1 | 1.1 | 0.9
257 | 1 | 0.0025937 | 0.00065005 | 0 | 0 | 1 | 0.97925 | -0.14614 | 0.4 | 1 | 1.1 | 0.9
258 | 1 | 0.00053695 | 0.00013457 | 0 | 0 | 1 | 0.97901 | -0.14791 | 0.4 | 1 | 1.1 | 0.9
259 | 1 | 0.0010201 | 0.00025567 | 0 | 0 | 1 | 0.97925 | -0.14615 | 0.4 | 1 | 1.1 | 0.9
260 | 1 | 0.00052083 | 0.00013053 | 0 | 0 | 1 | 0.9789 | -0.14868 | 0.4 | 1 | 1.1 | 0.9
261 | 1 | 0 | 0 | 0 | 0 | 1 | 0.97878 | -0.14956 | 0.4 | 1 | 1.1 | 0.9
262 | 1 | 0.00044841 | 0.00011238 | 0 | 0 | 1 | 0.9786 | -0.15085 | 0.4 | 1 | 1.1 | 0.9
263 | 1 | 0.00035405 | 8.8734e-05 | 0 | 0 | 1 | 0.9786 | -0.15085 | 0.4 | 1 | 1.1 | 0.9
264 | 1 | 0.00066025 | 0.00016547 | 0 | 0 | 1 | 0.97856 | -0.15112 | 0.4 | 1 | 1.1 | 0.9
265 | 1 | 0.00049412 | 0.00012384 | 0 | 0 | 1 | 0.97856 | -0.15116 | 0.4 | 1 | 1.1 | 0.9
266 | 1 | 0.00069339 | 0.00017378 | 0 | 0 | 1 | 0.97845 | -0.15192 | 0.4 | 1 | 1.1 | 0.9
267 | 1 | 0.00039913 | 0.00010003 | 0 | 0 | 1 | 0.97841 | -0.15223 | 0.4 | 1 | 1.1 | 0.9
268 | 1 | 0.00075232 | 0.00018855 | 0 | 0 | 1 | 0.9783 | -0.15304 | 0.4 | 1 | 1.1 | 0.9
269 | 1 | 0.00053079 | 0.00013303 | 0 | 0 | 1 | 0.97829 | -0.15309 | 0.4 | 1 | 1.1 | 0.9
270 | 1 | 0 | 0 | 0 | 0 | 1 | 0.97804 | -0.15492 | 0.4 | 1 | 1.1 | 0.9
271 | 1 | 0 | 0 | 0 | 0 | 1 | 0.97799 | -0.15531 | 0.4 | 1 | 1.1 | 0.9
272 | 1 | 0.00041191 | 0.00010323 | 0 | 0 | 1 | 0.97797 | -0.15549 | 0.4 | 1 | 1.1 | 0.9
273 | 1 | 0.00056425 | 0.00014141 | 0 | 0 | 1 | 0.97798 | -0.1554 | 0.4 | 1 | 1.1 | 0.9
286 | 1 | 0.001015 | 0.0002544 | 0 | 0 | 1 | 0.97785 | -0.15614 | 0.4 | 1 | 1.1 | 0.9
287 | 1 | 0.0009937 | 0.00024905 | 0 | 0 | 1 | 0.97786 | -0.15609 | 0.4 | 1 | 1.1 | 0.9
279 | 1 | 0.00026937 | 6.7512e-05 | 0 | 0 | 1 | 0.97819 | -0.15412 | 0.4 | 1 | 1.1 | 0.9
280 | 1 | 0.0004138 | 0.00010371 | 0 | 0 | 1 | 0.97791 | -0.15613 | 0.4 | 1 | 1.1 | 0.9
288 | 1 | 0.00083336 | 0.00020886 | 0 | 0 | 1 | 0.97964 | -0.14333 | 0.4 | 1 | 1.1 | 0.9
289 | 1 | 0.00075889 | 0.00019019 | 0 | 0 | 1 | 0.97941 | -0.14497 | 0.4 | 1 | 1.1 | 0.9
298 | 1 | 0.00063725 | 0.00015971 | 0 | 0 | 1 | 0.97787 | -0.15601 | 0.4 | 1 | 1.1 | 0.9
296 | 1 | 0.0008291 | 0.00020779 | 0 | 0 | 1 | 0.97805 | -0.15473 | 0.4 | 1 | 1.1 | 0.9
290 | 1 | 0.00063928 | 0.00016022 | 0 | 0 | 1 | 0.97928 | -0.14592 | 0.4 | 1 | 1.1 | 0.9
291 | 1 | 0.00055056 | 0.00013798 | 0 | 0 | 1 | 0.97908 | -0.14738 | 0.4 | 1 | 1.1 | 0.9
292 | 1 | 0.00051122 | 0.00012812 | 0 | 0 | 1 | 0.97894 | -0.14833 | 0.4 | 1 | 1.1 | 0.9
293 | 1 | 0.00064912 | 0.00016268 | 0 | 0 | 1 | 0.97892 | -0.1485 | 0.4 | 1 | 1.1 | 0.9
294 | 1 | 0.0013365 | 0.00033495 | 0 | 0 | 1 | 0.9789 | -0.14864 | 0.4 | 1 | 1.1 | 0.9
295 | 1 | 0.00065111 | 0.00016318 | 0 | 0 | 1 | 0.97889 | -0.14868 | 0.4 | 1 | 1.1 | 0.9
300 | 1 | 0 | 0 | 0 | 0 | 1 | 0.97839 | -0.15232 | 0.4 | 1 | 1.1 | 0.9
301 | 1 | 0.0007375 | 0.00018483 | 0 | 0 | 1 | 0.97835 | -0.15258 | 0.4 | 1 | 1.1 | 0.9
299 | 1 | 0.00080725 | 0.00020232 | 0 | 0 | 1 | 0.97834 | -0.15264 | 0.4 | 1 | 1.1 | 0.9
297 | 1 | 0.00058236 | 0.00014595 | 0 | 0 | 1 | 0.97806 | -0.15467 | 0.4 | 1 | 1.1 | 0.9
302 | 1 | 0.00091047 | 0.00022818 | 0 | 0 | 1 | 0.97796 | -0.15543 | 0.4 | 1 | 1.1 | 0.9
303 | 1 | 0.001021 | 0.00025588 | 0 | 0 | 1 | 0.97766 | -0.15758 | 0.4 | 1 | 1.1 | 0.9
304 | 1 | 0.0011878 | 0.0002977 | 0 | 0 | 1 | 0.9774 | -0.15946 | 0.4 | 1 | 1.1 | 0.9
305 | 1 | 0 | 0 | 0 | 0 | 1 | 0.977 | -0.16231 | 0.4 | 1 | 1.1 | 0.9
306 | 1 | 0.00040549 | 0.00010162 | 0 | 0 | 1 | 0.97678 | -0.16394 | 0.4 | 1 | 1.1 | 0.9
307 | 1 | 0.00055824 | 0.00013991 | 0 | 0 | 1 | 0.97695 | -0.16271 | 0.4 | 1 | 1.1 | 0.9
308 | 1 | 0.00048151 | 0.00012068 | 0 | 0 | 1 | 0.97668 | -0.16467 | 0.4 | 1 | 1.1 | 0.9
309 | 1 | 0.00039841 | 9.9851e-05 | 0 | 0 | 1 | 0.97688 | -0.16317 | 0.4 | 1 | 1.1 | 0.9
310 | 1 | 0.00048058 | 0.00012045 | 0 | 0 | 1 | 0.97656 | -0.16549 | 0.4 | 1 | 1.1 | 0.9
315 | 1 | 0.00088669 | 0.00022223 | 0 | 0 | 1 | 0.97687 | -0.16327 | 0.4 | 1 | 1.1 | 0.9
311 | 1 | 0.00032791 | 8.2182e-05 | 0 | 0 | 1 | 0.97646 | -0.16624 | 0.4 | 1 | 1.1 | 0.9
316 | 1 | 0.00037777 | 9.4677e-05 | 0 | 0 | 1 | 0.97685 | -0.16339 | 0.4 | 1 | 1.1 | 0.9
312 | 1 | 0 | 0 | 0 | 0 | 1 | 0.97624 | -0.16783 | 0.4 | 1 | 1.1 | 0.9
313 | 1 | 0.00078917 | 0.00019779 | 0 | 0 | 1 | 0.97598 | -0.16972 | 0.4 | 1 | 1.1 | 0.9
314 | 1 | 0.00025244 | 6.3267e-05 | 0 | 0 | 1 | 0.97574 | -0.17152 | 0.4 | 1 | 1.1 | 0.9
319 | 1 | 0.00048399 | 0.0001213 | 0 | 0 | 1 | 0.97561 | -0.17246 | 0.4 | 1 | 1.1 | 0.9
318 | 1 | 0.00057277 | 0.00014355 | 0 | 0 | 1 | 0.97558 | -0.17268 | 0.4 | 1 | 1.1 | 0.9
317 | 1 | 0.00032382 | 8.1156e-05 | 0 | 0 | 1 | 0.97684 | -0.16345 | 0.4 | 1 | 1.1 | 0.9

## generator_data
GEN_BUS | PG | QG | QMAX | QMIN | VG | MBASE | GEN_STATUS | PMAX | PMIN
207 | 0.12764 | 0.0322 | 10 | -10 | 1 | 100 | 1 | 10 | 0

## branch_data
F_BUS | T_BUS | BR_R | BR_X | BR_B | RATE_A | RATE_B | RATE_C | TAP | SHIFT | BR_STATUS | ANGMIN | ANGMAX | P_in | Q_in | P_out | Q_out
8 | 9 | 1.6464 | 0.63324 | 1.6615e-09 | 0 | 0 | 0 | 0 | 0 | 1 | -90 | 90 | -0.00013479 | -3.3783e-05 | 0.00013479 | 3.3626e-05
9 | 10 | 13.0958 | 5.0369 | 1.3216e-08 | 0 | 0 | 0 | 0 | 0 | 1 | -90 | 90 | -0.00013479 | -3.3626e-05 | 0.00013479 | 3.2381e-05
10 | 11 | 0.7448 | 0.28646 | 7.5164e-10 | 0 | 0 | 0 | 0 | 0 | 1 | -90 | 90 | 0.0018095 | 0.00045078 | -0.0018094 | -0.00045084
10 | 172 | 29.9475 | 11.5183 | 3.0222e-08 | 0 | 0 | 0 | 0 | 0 | 1 | -90 | 90 | -0.0022754 | -0.00056615 | 0.0022771 | 0.00056397
172 | 173 | 11.8759 | 4.5676 | 1.1985e-08 | 0 | 0 | 0 | 0 | 0 | 1 | -90 | 90 | -0.0034001 | -0.00084543 | 0.0034017 | 0.00084489
173 | 169 | 28.6067 | 11.0026 | 2.8869e-08 | 0 | 0 | 0 | 0 | 0 | 1 | -90 | 90 | -0.0043397 | -0.00108 | 0.0043457 | 0.0010796
11 | 14 | 9.22 | 3.5461 | 9.3046e-09 | 0 | 0 | 0 | 0 | 0 | 1 | -90 | 90 | 0.0018094 | 0.00045085 | -0.0018091 | -0.00045159
14 | 12 | 15.3461 | 5.9023 | 1.5487e-08 | 0 | 0 | 0 | 0 | 0 | 1 | -90 | 90 | 0.0013935 | 0.00034742 | -0.0013931 | -0.00034875
12 | 13 | 4.3711 | 1.6812 | 4.4112e-09 | 0 | 0 | 0 | 0 | 0 | 1 | -90 | 90 | 0.00076651 | 0.0001917 | -0.00076648 | -0.0001921
159 | 160 | 6.9073 | 2.6567 | 6.9707e-09 | 0 | 0 | 0 | 0 | 0 | 1 | -90 | 90 | -0.0010118 | -0.00025121 | 0.0010119 | 0.00025058
159 | 283 | 25.0427 | 9.6318 | 2.5273e-08 | 0 | 0 | 0 | 0 | 0 | 1 | -90 | 90 | 0.00072315 | 0.00017887 | -0.000723 | -0.00018121
160 | 161 | 11.3453 | 4.3636 | 1.1449e-08 | 0 | 0 | 0 | 0 | 0 | 1 | -90 | 90 | -0.0010119 | -0.00025058 | 0.001012 | 0.00024955
161 | 167 | 7.0007 | 2.6926 | 7.0649e-09 | 0 | 0 | 0 | 0 | 0 | 1 | -90 | 90 | -0.001012 | -0.00024955 | 0.0010121 | 0.00024891
282 | 169 | 27.3152 | 10.5059 | 2.7566e-08 | 0 | 0 | 0 | 0 | 0 | 1 | -90 | 90 | 0.0074197 | 0.001841 | -0.0074029 | -0.0018372
282 | 281 | 5.1727 | 1.9895 | 5.2201e-09 | 0 | 0 | 0 | 0 | 0 | 1 | -90 | 90 | -0.007948 | -0.0019734 | 0.0079517 | 0.0019743
169 | 168 | 8.642 | 3.3238 | 8.7213e-09 | 0 | 0 | 0 | 0 | 0 | 1 | -90 | 90 | 0.0025482 | 0.00063008 | -0.0025476 | -0.00063067
281 | 280 | 15.0515 | 5.789 | 1.519e-08 | 0 | 0 | 0 | 0 | 0 | 1 | -90 | 90 | -0.0082718 | -0.0020546 | 0.0082833 | 0.0020576
167 | 168 | 11.2399 | 4.323 | 1.1343e-08 | 0 | 0 | 0 | 0 | 0 | 1 | -90 | 90 | -0.0016039 | -0.00039723 | 0.0016042 | 0.00039628
168 | 170 | 18.0432 | 6.9397 | 1.8209e-08 | 0 | 0 | 0 | 0 | 0 | 1 | -90 | 90 | 0.00094341 | 0.00023439 | -0.00094323 | -0.00023605
162 | 163 | 12.4554 | 4.7905 | 1.257e-08 | 0 | 0 | 0 | 0 | 0 | 1 | -90 | 90 | 0.00050255 | 0.0001238 | -0.00050252 | -0.00012502
162 | 164 | 2.3231 | 0.89352 | 2.3445e-09 | 0 | 0 | 0 | 0 | 0 | 1 | -90 | 90 | -0.00050255 | -0.0001238 | 0.00050256 | 0.00012357
163 | 165 | 9.4014 | 3.6159 | 9.4877e-09 | 0 | 0 | 0 | 0 | 0 | 1 | -90 | 90 | 0.00050252 | 0.00012502 | -0.00050249 | -0.00012594
164 | 166 | 3.0518 | 1.1738 | 3.0798e-09 | 0 | 0 | 0 | 0 | 0 | 1 | -90 | 90 | -0.0020635 | -0.00051479 | 0.0020637 | 0.00051455
166 | 174 | 0.050609 | 0.019465 | 5.1074e-11 | 0 | 0 | 0 | 0 | 0 | 1 | -90 | 90 | -0.0037599 | -0.00093966 | 0.0037599 | 0.00093966
174 | 175 | 2.7668 | 1.0641 | 2.7922e-09 | 0 | 0 | 0 | 0 | 0 | 1 | -90 | 90 | -0.0060855 | -0.0015225 | 0.0060866 | 0.0015227
175 | 176 | 0.60071 | 0.23104 | 6.0622e-10 | 0 | 0 | 0 | 0 | 0 | 1 | -90 | 90 | -0.0064984 | -0.0016259 | 0.0064987 | 0.0016259
170 | 171 | 3.6996 | 1.4229 | 3.7336e-09 | 0 | 0 | 0 | 0 | 0 | 1 | -90 | 90 | 0.00045381 | 0.00011339 | -0.0004538 | -0.00011374
176 | 177 | 0.033627 | 0.012933 | 3.3935e-11 | 0 | 0 | 0 | 0 | 0 | 1 | -90 | 90 | -0.0072584 | -0.0018163 | 0.0072585 | 0.0018163
177 | 178 | 0.067392 | 0.02592 | 6.8011e-11 | 0 | 0 | 0 | 0 | 0 | 1 | -90 | 90 | -0.0079988 | -0.0020019 | 0.0079988 | 0.0020019
178 | 179 | 3.5371 | 1.3604 | 3.5696e-09 | 0 | 0 | 0 | 0 | 0 | 1 | -90 | 90 | -0.008851 | -0.0022155 | 0.0088541 | 0.0022163
179 | 180 | 1.3028 | 0.50106 | 1.3147e-09 | 0 | 0 | 0 | 0 | 0 | 1 | -90 | 90 | -0.010354 | -0.0025921 | 0.010355 | 0.0025926
180 | 181 | 2.4236 | 0.93214 | 2.4458e-09 | 0 | 0 | 0 | 0 | 0 | 1 | -90 | 90 | -0.011061 | -0.0027694 | 0.011064 | 0.0027704
181 | 182 | 2.0362 | 0.78315 | 4.1097e-09 | 0 | 0 | 0 | 0 | 0 | 1 | -90 | 90 | -0.09581 | -0.024067 | 0.096012 | 0.024145
181 | 183 | 0.082188 | 0.031611 | 1.6588e-10 | 0 | 0 | 0 | 0 | 0 | 1 | -90 | 90 | 0.084746 | 0.021297 | -0.08474 | -0.021294
182 | 184 | 4.2426 | 1.6318 | 8.563e-09 | 0 | 0 | 0 | 0 | 0 | 1 | -90 | 90 | -0.12231 | -0.030744 | 0.123 | 0.031007
182 | 185 | 2.8461 | 1.0947 | 2.8722e-09 | 0 | 0 | 0 | 0 | 0 | 1 | -90 | 90 | 0.026299 | 0.0065992 | -0.026278 | -0.0065913
183 | 186 | 0.63792 | 0.24535 | 1.2875e-09 | 0 | 0 | 0 | 0 | 0 | 1 | -90 | 90 | 0.08314 | 0.020894 | -0.083093 | -0.020875
184 | 206 | 0.35341 | 0.13593 | 7.133e-10 | 0 | 0 | 0 | 0 | 0 | 1 | -90 | 90 | -0.12415 | -0.031296 | 0.12421 | 0.031318
185 | 187 | 0.36033 | 0.13859 | 3.6364e-10 | 0 | 0 | 0 | 0 | 0 | 1 | -90 | 90 | 0.024807 | 0.0062226 | -0.024804 | -0.0062217
186 | 220 | 0.77549 | 0.29826 | 1.5652e-09 | 0 | 0 | 0 | 0 | 0 | 1 | -90 | 90 | 0.081647 | 0.020513 | -0.081591 | -0.020492
206 | 207 | 0.99212 | 0.38158 | 2.0024e-09 | 0 | 0 | 0 | 0 | 0 | 1 | -90 | 90 | -0.12487 | -0.031484 | 0.12504 | 0.031547
187 | 188 | 2.9135 | 1.1206 | 2.9403e-09 | 0 | 0 | 0 | 0 | 0 | 1 | -90 | 90 | 0.024294 | 0.0060938 | -0.024275 | -0.0060869
220 | 221 | 0.32632 | 0.12551 | 6.5863e-10 | 0 | 0 | 0 | 0 | 0 | 1 | -90 | 90 | 0.078015 | 0.019596 | -0.077994 | -0.019587
207 | 208 | 4.0698 | 1.5653 | 4.1072e-09 | 0 | 0 | 0 | 0 | 0 | 1 | -90 | 90 | 0.0012799 | 0.00031985 | -0.0012798 | -0.00032023
188 | 189 | 1.5414 | 0.59283 | 1.5555e-09 | 0 | 0 | 0 | 0 | 0 | 1 | -90 | 90 | 0.02328 | 0.0058376 | -0.023271 | -0.0058343
221 | 222 | 0.57858 | 0.22253 | 1.1678e-09 | 0 | 0 | 0 | 0 | 0 | 1 | -90 | 90 | 0.076846 | 0.0193 | -0.076809 | -0.019286
189 | 190 | 2.8667 | 1.1026 | 2.893e-09 | 0 | 0 | 0 | 0 | 0 | 1 | -90 | 90 | 0.022574 | 0.0056594 | -0.022558 | -0.0056536
190 | 191 | 5.6999 | 2.1923 | 5.7522e-09 | 0 | 0 | 0 | 0 | 0 | 1 | -90 | 90 | 0.020787 | 0.0052099 | -0.02076 | -0.0052001
191 | 192 | 2.1973 | 0.84513 | 2.2175e-09 | 0 | 0 | 0 | 0 | 0 | 1 | -90 | 90 | 0.020041 | 0.0050198 | -0.020031 | -0.0050163
192 | 193 | 1.1928 | 0.45878 | 1.2038e-09 | 0 | 0 | 0 | 0 | 0 | 1 | -90 | 90 | 0.013174 | 0.0032986 | -0.013171 | -0.0032978
192 | 194 | 4.0205 | 1.5464 | 4.0574e-09 | 0 | 0 | 0 | 0 | 0 | 1 | -90 | 90 | 0.0068574 | 0.0017177 | -0.0068553 | -0.0017173
193 | 198 | 4.0012 | 1.5389 | 4.0379e-09 | 0 | 0 | 0 | 0 | 0 | 1 | -90 | 90 | 0.012275 | 0.0030732 | -0.012269 | -0.0030711
194 | 195 | 1.8769 | 0.72189 | 1.8941e-09 | 0 | 0 | 0 | 0 | 0 | 1 | -90 | 90 | 0.0062924 | 0.0015762 | -0.0062916 | -0.0015761
198 | 205 | 1.3344 | 0.51323 | 1.3466e-09 | 0 | 0 | 0 | 0 | 0 | 1 | -90 | 90 | 0.010979 | 0.0027479 | -0.010977 | -0.0027474
195 | 196 | 2.3032 | 0.88586 | 2.3244e-09 | 0 | 0 | 0 | 0 | 0 | 1 | -90 | 90 | 0.0051183 | 0.001282 | -0.0051176 | -0.001282
205 | 203 | 3.0509 | 1.1734 | 3.0789e-09 | 0 | 0 | 0 | 0 | 0 | 1 | -90 | 90 | 0.0096378 | 0.0024116 | -0.0096347 | -0.0024108
196 | 197 | 3.5225 | 1.3548 | 3.5548e-09 | 0 | 0 | 0 | 0 | 0 | 1 | -90 | 90 | 0.0038225 | 0.0009574 | -0.0038219 | -0.00095753
197 | 199 | 2.9084 | 1.1186 | 2.9351e-09 | 0 | 0 | 0 | 0 | 0 | 1 | -90 | 90 | 0.0028755 | 0.00072033 | -0.0028752 | -0.00072052
199 | 200 | 0.36374 | 0.1399 | 3.6708e-10 | 0 | 0 | 0 | 0 | 0 | 1 | -90 | 90 | 0.0013819 | 0.00034627 | -0.0013819 | -0.00034631
200 | 201 | 0.4479 | 0.17227 | 4.5201e-10 | 0 | 0 | 0 | 0 | 0 | 1 | -90 | 90 | 0.0013819 | 0.00034631 | -0.0013819 | -0.00034635
203 | 202 | 0.32852 | 0.12636 | 3.3154e-10 | 0 | 0 | 0 | 0 | 0 | 1 | -90 | 90 | 0.0087389 | 0.0021862 | -0.0087386 | -0.0021862
202 | 204 | 1.0524 | 0.40475 | 1.062e-09 | 0 | 0 | 0 | 0 | 0 | 1 | -90 | 90 | 0.0078973 | 0.0019753 | -0.0078966 | -0.0019751
204 | 210 | 18.9043 | 7.2709 | 1.9078e-08 | 0 | 0 | 0 | 0 | 0 | 1 | -90 | 90 | 0.0068375 | 0.0017097 | -0.0068279 | -0.0017078
210 | 211 | 4.5345 | 1.744 | 4.5761e-09 | 0 | 0 | 0 | 0 | 0 | 1 | -90 | 90 | 0.0064053 | 0.0016019 | -0.0064032 | -0.0016016
211 | 212 | 7.466 | 2.8715 | 7.5345e-09 | 0 | 0 | 0 | 0 | 0 | 1 | -90 | 90 | 0.0055517 | 0.0013882 | -0.0055492 | -0.0013879
212 | 213 | 2.186 | 0.84079 | 2.2061e-09 | 0 | 0 | 0 | 0 | 0 | 1 | -90 | 90 | 0.0045384 | 0.0011346 | -0.0045379 | -0.0011346
213 | 214 | 3.4499 | 1.3269 | 3.4815e-09 | 0 | 0 | 0 | 0 | 0 | 1 | -90 | 90 | 0.0040828 | 0.0010206 | -0.0040821 | -0.0010207
214 | 215 | 4.9776 | 1.9144 | 5.0232e-09 | 0 | 0 | 0 | 0 | 0 | 1 | -90 | 90 | 0.0037122 | 0.00092793 | -0.0037114 | -0.00092813
215 | 216 | 1.3196 | 0.50755 | 1.3317e-09 | 0 | 0 | 0 | 0 | 0 | 1 | -90 | 90 | 0.0032869 | 0.00082174 | -0.0032867 | -0.00082181
216 | 217 | 0.19876 | 0.076445 | 2.0058e-10 | 0 | 0 | 0 | 0 | 0 | 1 | -90 | 90 | 0.0028991 | 0.00072466 | -0.0028991 | -0.00072467
217 | 218 | 10.32 | 3.9692 | 1.0415e-08 | 0 | 0 | 0 | 0 | 0 | 1 | -90 | 90 | 0.0014905 | 0.00037164 | -0.0014903 | -0.00037255
218 | 219 | 9.7842 | 3.7632 | 9.874e-09 | 0 | 0 | 0 | 0 | 0 | 1 | -90 | 90 | 0.00097855 | 0.00024431 | -0.00097845 | -0.00024522
208 | 209 | 5.2364 | 2.014 | 5.2844e-09 | 0 | 0 | 0 | 0 | 0 | 1 | -90 | 90 | 0.00051425 | 0.00012836 | -0.00051424 | -0.00012888
222 | 223 | 1.6873 | 0.64897 | 3.4056e-09 | 0 | 0 | 0 | 0 | 0 | 1 | -90 | 90 | 0.075041 | 0.018843 | -0.074937 | -0.018803
222 | 224 | 1.2872 | 0.49508 | 1.299e-09 | 0 | 0 | 0 | 0 | 0 | 1 | -90 | 90 | 0.001768 | 0.00044297 | -0.0017679 | -0.00044308
223 | 228 | 1.0573 | 0.40666 | 2.134e-09 | 0 | 0 | 0 | 0 | 0 | 1 | -90 | 90 | 0.072224 | 0.018123 | -0.072164 | -0.0181
228 | 229 | 0.021673 | 0.0083357 | 4.3743e-11 | 0 | 0 | 0 | 0 | 0 | 1 | -90 | 90 | 0.071526 | 0.01794 | -0.071525 | -0.01794
229 | 230 | 0.34668 | 0.13334 | 6.9973e-10 | 0 | 0 | 0 | 0 | 0 | 1 | -90 | 90 | 0.070868 | 0.017775 | -0.070849 | -0.017768
225 | 226 | 2.5717 | 0.98911 | 2.5953e-09 | 0 | 0 | 0 | 0 | 0 | 1 | -90 | 90 | -0.00087428 | -0.00021912 | 0.0008743 | 0.00021888
226 | 227 | 1.0981 | 0.42235 | 1.1082e-09 | 0 | 0 | 0 | 0 | 0 | 1 | -90 | 90 | -0.0015164 | -0.00037981 | 0.0015165 | 0.00037972
227 | 233 | 2.4211 | 0.93121 | 2.4434e-09 | 0 | 0 | 0 | 0 | 0 | 1 | -90 | 90 | 0.018056 | 0.0045224 | -0.018047 | -0.0045192
227 | 234 | 2.5097 | 0.96527 | 2.5327e-09 | 0 | 0 | 0 | 0 | 0 | 1 | -90 | 90 | -0.019572 | -0.0049021 | 0.019583 | 0.0049059
233 | 250 | 1.8119 | 0.69688 | 1.8285e-09 | 0 | 0 | 0 | 0 | 0 | 1 | -90 | 90 | 0.017149 | 0.0042943 | -0.017143 | -0.0042922
234 | 238 | 2.5234 | 0.97054 | 2.5466e-09 | 0 | 0 | 0 | 0 | 0 | 1 | -90 | 90 | -0.021005 | -0.0052624 | 0.021017 | 0.0052668
250 | 251 | 3.8634 | 1.4859 | 3.8989e-09 | 0 | 0 | 0 | 0 | 0 | 1 | -90 | 90 | 0.015713 | 0.0039336 | -0.015702 | -0.00393
238 | 240 | 3.1033 | 1.1936 | 3.1318e-09 | 0 | 0 | 0 | 0 | 0 | 1 | -90 | 90 | 0.027376 | 0.0068651 | -0.027351 | -0.0068556
238 | 237 | 1.6778 | 0.6453 | 1.6932e-09 | 0 | 0 | 0 | 0 | 0 | 1 | -90 | 90 | -0.048394 | -0.012132 | 0.048437 | 0.012148
230 | 231 | 0.038861 | 0.014947 | 7.8436e-11 | 0 | 0 | 0 | 0 | 0 | 1 | -90 | 90 | 0.070132 | 0.017588 | -0.07013 | -0.017587
231 | 232 | 0.86801 | 0.33385 | 1.752e-09 | 0 | 0 | 0 | 0 | 0 | 1 | -90 | 90 | 0.069503 | 0.01743 | -0.069457 | -0.017413
232 | 236 | 0.005497 | 0.0021142 | 1.1095e-11 | 0 | 0 | 0 | 0 | 0 | 1 | -90 | 90 | 0.068632 | 0.017206 | -0.068631 | -0.017206
236 | 235 | 0.11047 | 0.042487 | 2.2296e-10 | 0 | 0 | 0 | 0 | 0 | 1 | -90 | 90 | 0.067674 | 0.016966 | -0.067668 | -0.016964
235 | 237 | 1.3869 | 0.53342 | 2.7993e-09 | 0 | 0 | 0 | 0 | 0 | 1 | -90 | 90 | 0.066101 | 0.016571 | -0.066035 | -0.016546
251 | 252 | 2.1546 | 0.82868 | 2.1744e-09 | 0 | 0 | 0 | 0 | 0 | 1 | -90 | 90 | 0.014564 | 0.0036447 | -0.014559 | -0.003643
240 | 247 | 2.3531 | 0.90502 | 2.3746e-09 | 0 | 0 | 0 | 0 | 0 | 1 | -90 | 90 | 0.026099 | 0.0065417 | -0.026081 | -0.0065351
237 | 239 | 4.3573 | 1.6759 | 4.3973e-09 | 0 | 0 | 0 | 0 | 0 | 1 | -90 | 90 | 0.017598 | 0.0043975 | -0.017583 | -0.0043922
239 | 241 | 2.4303 | 0.93472 | 2.4526e-09 | 0 | 0 | 0 | 0 | 0 | 1 | -90 | 90 | 0.0011691 | 0.00029278 | -0.0011691 | -0.00029301
239 | 242 | 5.1443 | 1.9786 | 5.1915e-09 | 0 | 0 | 0 | 0 | 0 | 1 | -90 | 90 | 0.016414 | 0.0040994 | -0.016399 | -0.0040941
242 | 243 | 0.018875 | 0.0072597 | 1.9048e-11 | 0 | 0 | 0 | 0 | 0 | 1 | -90 | 90 | 0.015176 | 0.0037877 | -0.015176 | -0.0037877
247 | 248 | 1.8706 | 0.71946 | 1.8878e-09 | 0 | 0 | 0 | 0 | 0 | 1 | -90 | 90 | 0.025314 | 0.0063431 | -0.025301 | -0.0063382
243 | 244 | 3.9839 | 1.5323 | 4.0205e-09 | 0 | 0 | 0 | 0 | 0 | 1 | -90 | 90 | 0.012894 | 0.0032158 | -0.012887 | -0.0032133
248 | 249 | 3.0217 | 1.1622 | 3.0494e-09 | 0 | 0 | 0 | 0 | 0 | 1 | -90 | 90 | 0.02427 | 0.0060796 | -0.02425 | -0.0060724
244 | 245 | 8.525 | 3.2789 | 8.6032e-09 | 0 | 0 | 0 | 0 | 0 | 1 | -90 | 90 | 0.01176 | 0.0029309 | -0.011747 | -0.0029267
245 | 246 | 7.4797 | 2.8768 | 7.5484e-09 | 0 | 0 | 0 | 0 | 0 | 1 | -90 | 90 | 0.010829 | 0.0026965 | -0.010819 | -0.0026935
246 | 277 | 6.2237 | 2.3937 | 6.2808e-09 | 0 | 0 | 0 | 0 | 0 | 1 | -90 | 90 | 0.0098773 | 0.0024575 | -0.0098706 | -0.0024556
277 | 278 | 3.1708 | 1.2195 | 3.1999e-09 | 0 | 0 | 0 | 0 | 0 | 1 | -90 | 90 | 0.0094469 | 0.0023494 | -0.0094438 | -0.0023485
278 | 279 | 1.5535 | 0.59749 | 1.5677e-09 | 0 | 0 | 0 | 0 | 0 | 1 | -90 | 90 | 0.0089702 | 0.0022298 | -0.0089689 | -0.0022294
249 | 284 | 0.21466 | 0.082562 | 2.1663e-10 | 0 | 0 | 0 | 0 | 0 | 1 | -90 | 90 | 0.022843 | 0.0057197 | -0.022842 | -0.0057193
284 | 285 | 0.50193 | 0.19305 | 5.0654e-10 | 0 | 0 | 0 | 0 | 0 | 1 | -90 | 90 | 0.021901 | 0.0054834 | -0.021898 | -0.0054824
285 | 288 | 0.25417 | 0.097759 | 2.5651e-10 | 0 | 0 | 0 | 0 | 0 | 1 | -90 | 90 | 0.021029 | 0.0052648 | -0.021028 | -0.0052643
252 | 253 | 1.1198 | 0.4307 | 1.1301e-09 | 0 | 0 | 0 | 0 | 0 | 1 | -90 | 90 | 0.013427 | 0.0033592 | -0.013425 | -0.0033585
253 | 254 | 0.28995 | 0.11152 | 2.9261e-10 | 0 | 0 | 0 | 0 | 0 | 1 | -90 | 90 | 0.011789 | 0.0029485 | -0.011788 | -0.0029484
254 | 255 | 2.6623 | 1.024 | 2.6868e-09 | 0 | 0 | 0 | 0 | 0 | 1 | -90 | 90 | 0.010613 | 0.0026538 | -0.01061 | -0.0026528
255 | 256 | 2.1704 | 0.83479 | 2.1904e-09 | 0 | 0 | 0 | 0 | 0 | 1 | -90 | 90 | 0.0069955 | 0.0017471 | -0.0069943 | -0.0017469
255 | 257 | 1.9908 | 0.76571 | 2.0091e-09 | 0 | 0 | 0 | 0 | 0 | 1 | -90 | 90 | 0.0036141 | 0.00090563 | -0.0036138 | -0.00090571
256 | 258 | 2.1778 | 0.83762 | 2.1978e-09 | 0 | 0 | 0 | 0 | 0 | 1 | -90 | 90 | 0.0063707 | 0.0015906 | -0.0063698 | -0.0015904
257 | 259 | 0.16395 | 0.063056 | 1.6545e-10 | 0 | 0 | 0 | 0 | 0 | 1 | -90 | 90 | 0.0010201 | 0.00025565 | -0.0010201 | -0.00025567
258 | 260 | 1.6387 | 0.63029 | 1.6538e-09 | 0 | 0 | 0 | 0 | 0 | 1 | -90 | 90 | 0.0058328 | 0.0014559 | -0.0058322 | -0.0014558
260 | 261 | 2.0543 | 0.79011 | 2.0731e-09 | 0 | 0 | 0 | 0 | 0 | 1 | -90 | 90 | 0.0053114 | 0.0013253 | -0.0053107 | -0.0013252
261 | 262 | 3.0112 | 1.1582 | 3.0389e-09 | 0 | 0 | 0 | 0 | 0 | 1 | -90 | 90 | 0.0053107 | 0.0013252 | -0.0053098 | -0.0013251
262 | 263 | 0.0052143 | 0.0020055 | 5.2622e-12 | 0 | 0 | 0 | 0 | 0 | 1 | -90 | 90 | 0.0048614 | 0.0012128 | -0.0048614 | -0.0012128
263 | 264 | 0.73918 | 0.2843 | 7.4596e-10 | 0 | 0 | 0 | 0 | 0 | 1 | -90 | 90 | 0.0045073 | 0.001124 | -0.0045072 | -0.001124
264 | 265 | 0.10692 | 0.041124 | 1.079e-10 | 0 | 0 | 0 | 0 | 0 | 1 | -90 | 90 | 0.0038469 | 0.00095856 | -0.0038469 | -0.00095856
265 | 266 | 2.7969 | 1.0757 | 2.8225e-09 | 0 | 0 | 0 | 0 | 0 | 1 | -90 | 90 | 0.0033528 | 0.00083472 | -0.0033524 | -0.00083486
266 | 267 | 1.4454 | 0.5559 | 1.4586e-09 | 0 | 0 | 0 | 0 | 0 | 1 | -90 | 90 | 0.0026591 | 0.00066108 | -0.0026589 | -0.00066118
267 | 268 | 4.4168 | 1.6988 | 4.4573e-09 | 0 | 0 | 0 | 0 | 0 | 1 | -90 | 90 | 0.0022598 | 0.00056114 | -0.0022596 | -0.00056147
268 | 269 | 0.39762 | 0.15293 | 4.0127e-10 | 0 | 0 | 0 | 0 | 0 | 1 | -90 | 90 | 0.0015073 | 0.00037292 | -0.0015072 | -0.00037296
269 | 270 | 22.6392 | 8.7074 | 2.2847e-08 | 0 | 0 | 0 | 0 | 0 | 1 | -90 | 90 | 0.00097646 | 0.00023993 | -0.00097622 | -0.00024202
270 | 271 | 8.5553 | 3.2905 | 8.6338e-09 | 0 | 0 | 0 | 0 | 0 | 1 | -90 | 90 | 0.00056428 | 0.00014041 | -0.00056425 | -0.00014123
270 | 272 | 16.9908 | 6.5349 | 1.7147e-08 | 0 | 0 | 0 | 0 | 0 | 1 | -90 | 90 | 0.00041194 | 0.00010161 | -0.00041191 | -0.00010324
271 | 273 | 1.948 | 0.74924 | 1.9659e-09 | 0 | 0 | 0 | 0 | 0 | 1 | -90 | 90 | 0.00056425 | 0.00014123 | -0.00056424 | -0.00014141
286 | 287 | 0.57033 | 0.21936 | 5.7557e-10 | 0 | 0 | 0 | 0 | 0 | 1 | -90 | 90 | -0.001015 | -0.0002544 | 0.001015 | 0.00025434
287 | 298 | 0.51146 | 0.19672 | 5.1616e-10 | 0 | 0 | 0 | 0 | 0 | 1 | -90 | 90 | -0.0020087 | -0.00050339 | 0.0020088 | 0.00050335
279 | 280 | 2.8338 | 1.0899 | 2.8598e-09 | 0 | 0 | 0 | 0 | 0 | 1 | -90 | 90 | 0.0086995 | 0.0021619 | -0.0086971 | -0.0021613
288 | 289 | 1.0141 | 0.39003 | 1.0234e-09 | 0 | 0 | 0 | 0 | 0 | 1 | -90 | 90 | 0.020195 | 0.0050555 | -0.02019 | -0.0050538
289 | 290 | 0.61051 | 0.23481 | 6.1611e-10 | 0 | 0 | 0 | 0 | 0 | 1 | -90 | 90 | 0.019431 | 0.0048636 | -0.019429 | -0.0048627
298 | 296 | 6.0107 | 2.3118 | 6.0659e-09 | 0 | 0 | 0 | 0 | 0 | 1 | -90 | 90 | -0.002646 | -0.00066306 | 0.0026465 | 0.00066266
296 | 297 | 0.20288 | 0.078031 | 2.0474e-10 | 0 | 0 | 0 | 0 | 0 | 1 | -90 | 90 | -0.0034756 | -0.00087045 | 0.0034756 | 0.00087044
290 | 291 | 0.9651 | 0.37119 | 9.7395e-10 | 0 | 0 | 0 | 0 | 0 | 1 | -90 | 90 | 0.01879 | 0.0047025 | -0.018786 | -0.0047011
291 | 292 | 0.65285 | 0.2511 | 6.5884e-10 | 0 | 0 | 0 | 0 | 0 | 1 | -90 | 90 | 0.018235 | 0.0045631 | -0.018233 | -0.0045623
292 | 293 | 0.12021 | 0.046233 | 1.2131e-10 | 0 | 0 | 0 | 0 | 0 | 1 | -90 | 90 | 0.017722 | 0.0044341 | -0.017721 | -0.004434
293 | 294 | 0.10238 | 0.039379 | 1.0332e-10 | 0 | 0 | 0 | 0 | 0 | 1 | -90 | 90 | 0.017072 | 0.0042713 | -0.017072 | -0.0042712
294 | 295 | 0.029712 | 0.011428 | 2.9984e-11 | 0 | 0 | 0 | 0 | 0 | 1 | -90 | 90 | 0.015735 | 0.0039362 | -0.015735 | -0.0039362
295 | 300 | 2.9966 | 1.1525 | 3.0241e-09 | 0 | 0 | 0 | 0 | 0 | 1 | -90 | 90 | 0.015084 | 0.003773 | -0.015077 | -0.0037704
300 | 301 | 0.31828 | 0.12241 | 3.212e-10 | 0 | 0 | 0 | 0 | 0 | 1 | -90 | 90 | 0.01021 | 0.0025518 | -0.01021 | -0.0025517
300 | 299 | 0.82093 | 0.31574 | 8.2846e-10 | 0 | 0 | 0 | 0 | 0 | 1 | -90 | 90 | 0.0048665 | 0.0012186 | -0.0048663 | -0.0012186
301 | 302 | 3.7314 | 1.4352 | 3.7657e-09 | 0 | 0 | 0 | 0 | 0 | 1 | -90 | 90 | 0.0094722 | 0.0023669 | -0.0094684 | -0.0023658
299 | 297 | 6.24 | 2.4 | 6.2972e-09 | 0 | 0 | 0 | 0 | 0 | 1 | -90 | 90 | 0.0040591 | 0.0010162 | -0.0040579 | -0.0010164
302 | 303 | 3.1151 | 1.1981 | 3.1437e-09 | 0 | 0 | 0 | 0 | 0 | 1 | -90 | 90 | 0.008558 | 0.0021376 | -0.0085554 | -0.002137
303 | 304 | 3.0696 | 1.1806 | 3.0977e-09 | 0 | 0 | 0 | 0 | 0 | 1 | -90 | 90 | 0.0075345 | 0.0018811 | -0.0075326 | -0.0018806
304 | 305 | 5.5529 | 2.1357 | 5.6038e-09 | 0 | 0 | 0 | 0 | 0 | 1 | -90 | 90 | 0.0063447 | 0.0015829 | -0.0063423 | -0.0015825
305 | 306 | 5.265 | 2.025 | 5.3133e-09 | 0 | 0 | 0 | 0 | 0 | 1 | -90 | 90 | 0.0037971 | 0.00094555 | -0.0037962 | -0.00094573
305 | 307 | 1.9247 | 0.74026 | 1.9423e-09 | 0 | 0 | 0 | 0 | 0 | 1 | -90 | 90 | 0.0025452 | 0.00063698 | -0.0025451 | -0.00063711
306 | 308 | 2.654 | 1.0208 | 2.6784e-09 | 0 | 0 | 0 | 0 | 0 | 1 | -90 | 90 | 0.0033907 | 0.00084411 | -0.0033904 | -0.00084423
307 | 309 | 2.9137 | 1.1206 | 2.9404e-09 | 0 | 0 | 0 | 0 | 0 | 1 | -90 | 90 | 0.0019868 | 0.0004972 | -0.0019867 | -0.00049743
308 | 310 | 3.4566 | 1.3295 | 3.4884e-09 | 0 | 0 | 0 | 0 | 0 | 1 | -90 | 90 | 0.0029089 | 0.00072355 | -0.0029086 | -0.00072376
309 | 315 | 0.77496 | 0.29806 | 7.8207e-10 | 0 | 0 | 0 | 0 | 0 | 1 | -90 | 90 | 0.0015883 | 0.00039758 | -0.0015883 | -0.00039765
310 | 311 | 3.7532 | 1.4435 | 3.7877e-09 | 0 | 0 | 0 | 0 | 0 | 1 | -90 | 90 | 0.002428 | 0.00060331 | -0.0024277 | -0.00060358
315 | 316 | 2.1431 | 0.82426 | 2.1627e-09 | 0 | 0 | 0 | 0 | 0 | 1 | -90 | 90 | 0.00070159 | 0.00017542 | -0.00070158 | -0.00017562
311 | 312 | 9.2861 | 3.5716 | 9.3713e-09 | 0 | 0 | 0 | 0 | 0 | 1 | -90 | 90 | 0.0020998 | 0.0005214 | -0.0020994 | -0.00052212
316 | 317 | 2.2186 | 0.85331 | 2.239e-09 | 0 | 0 | 0 | 0 | 0 | 1 | -90 | 90 | 0.00032382 | 8.0944e-05 | -0.00032381 | -8.1156e-05
312 | 313 | 11.052 | 4.2508 | 1.1153e-08 | 0 | 0 | 0 | 0 | 0 | 1 | -90 | 90 | 0.0020994 | 0.00052212 | -0.0020988 | -0.00052297
313 | 314 | 16.7855 | 6.456 | 1.694e-08 | 0 | 0 | 0 | 0 | 0 | 1 | -90 | 90 | 0.0013097 | 0.00032518 | -0.0013093 | -0.00032667
314 | 319 | 10.9529 | 4.2126 | 1.1053e-08 | 0 | 0 | 0 | 0 | 0 | 1 | -90 | 90 | 0.0010569 | 0.00026341 | -0.0010568 | -0.00026441
319 | 318 | 4.7078 | 1.8107 | 4.751e-09 | 0 | 0 | 0 | 0 | 0 | 1 | -90 | 90 | 0.00057278 | 0.00014311 | -0.00057277 | -0.00014355