## bus_data
BUS_I | BUS_TYPE | Pd | Qd | Gs | Bs | area | Vm | Va | baseKV | zone | Vmax | Vmin
104 | 1 | 0.0001915 | 4.7995e-05 | 0 | 0 | 1 | 0.98491 | -0.10923 | 0.4 | 1 | 1.1 | 0.9
294 | 1 | 0 | 0 | 0 | 0 | 1 | 0.98562 | -0.10386 | 0.4 | 1 | 1.1 | 0.9
327 | 1 | 0.00032682 | 8.1908e-05 | 0 | 0 | 1 | 0.98426 | -0.11403 | 0.4 | 1 | 1.1 | 0.9
105 | 1 | 0.00039538 | 9.9092e-05 | 0 | 0 | 1 | 0.9816 | -0.13283 | 0.4 | 1 | 1.1 | 0.9
106 | 1 | 0.00037824 | 9.4795e-05 | 0 | 0 | 1 | 0.98161 | -0.13275 | 0.4 | 1 | 1.1 | 0.9
107 | 1 | 0.00059133 | 0.0001482 | 0 | 0 | 1 | 0.98163 | -0.13259 | 0.4 | 1 | 1.1 | 0.9
300 | 1 | 0 | 0 | 0 | 0 | 1 | 0.9817 | -0.13208 | 0.4 | 1 | 1.1 | 0.9
149 | 1 | 0.00054565 | 0.00013675 | 0 | 0 | 1 | 0.98523 | -0.1071 | 0.4 | 1 | 1.1 | 0.9
159 | 1 | 0.00056698 | 0.0001421 | 0 | 0 | 1 | 0.98544 | -0.10562 | 0.4 | 1 | 1.1 | 0.9
150 | 1 | 0.00027248 | 6.8291e-05 | 0 | 0 | 1 | 0.98594 | -0.10189 | 0.4 | 1 | 1.1 | 0.9
151 | 1 | 0 | 0 | 0 | 0 | 1 | 0.98595 | -0.10183 | 0.4 | 1 | 1.1 | 0.9
153 | 1 | 0 | 0 | 0 | 0 | 1 | 0.98598 | -0.10161 | 0.4 | 1 | 1.1 | 0.9
156 | 1 | 0 | 0 | 0 | 0 | 1 | 0.98611 | -0.10067 | 0.4 | 1 | 1.1 | 0.9
155 | 1 | 0.00017683 | 4.4318e-05 | 0 | 0 | 1 | 0.98575 | -0.10334 | 0.4 | 1 | 1.1 | 0.9
157 | 1 | 0.00062482 | 0.0001566 | 0 | 0 | 1 | 0.98604 | -0.10114 | 0.4 | 1 | 1.1 | 0.9
158 | 1 | 0.00031348 | 7.8565e-05 | 0 | 0 | 1 | 0.98655 | -0.097411 | 0.4 | 1 | 1.1 | 0.9
201 | 1 | 0 | 0 | 0 | 0 | 1 | 0.98657 | -0.097238 | 0.4 | 1 | 1.1 | 0.9
160 | 1 | 0.00012723 | 3.1886e-05 | 0 | 0 | 1 | 0.98896 | -0.079956 | 0.4 | 1 | 1.1 | 0.9
265 | 1 | 0.00026254 | 6.5799e-05 | 0 | 0 | 1 | 0.98901 | -0.079583 | 0.4 | 1 | 1.1 | 0.9
165 | 1 | 0.00014371 | 3.6017e-05 | 0 | 0 | 1 | 0.99207 | -0.056946 | 0.4 | 1 | 1.1 | 0.9
169 | 1 | 0.00013523 | 3.3891e-05 | 0 | 0 | 1 | 0.99208 | -0.056872 | 0.4 | 1 | 1.1 | 0.9
166 | 1 | 0 | 0 | 0 | 0 | 1 | 0.98374 | -0.1179 | 0.4 | 1 | 1.1 | 0.9
216 | 1 | 0.00017861 | 4.4764e-05 | 0 | 0 | 1 | 0.98373 | -0.11794 | 0.4 | 1 | 1.1 | 0.9
214 | 1 | 0.00024793 | 6.2137e-05 | 0 | 0 | 1 | 0.98375 | -0.11779 | 0.4 | 1 | 1.1 | 0.9
178 | 1 | 0 | 0 | 0 | 0 | 1 | 0.99209 | -0.056808 | 0.4 | 1 | 1.1 | 0.9
179 | 1 | 0 | 0 | 0 | 0 | 1 | 0.99214 | -0.056458 | 0.4 | 1 | 1.1 | 0.9
180 | 1 | 0.00018773 | 4.7049e-05 | 0 | 0 | 1 | 0.99208 | -0.05685 | 0.4 | 1 | 1.1 | 0.9
181 | 1 | 0 | 0 | 0 | 0 | 1 | 0.99217 | -0.056211 | 0.4 | 1 | 1.1 | 0.9
182 | 1 | 9.848e-05 | 2.4681e-05 | 0 | 0 | 1 | 0.99212 | -0.056591 | 0.4 | 1 | 1.1 | 0.9
194 | 1 | 0.00018744 | 4.6977e-05 | 0 | 0 | 1 | 0.99234 | -0.054982 | 0.4 | 1 | 1.1 | 0.9
190 | 1 | 0.00011333 | 2.8402e-05 | 0 | 0 | 1 | 0.99197 | -0.057609 | 0.4 | 1 | 1.1 | 0.9
193 | 1 | 0.00020072 | 5.0305e-05 | 0 | 0 | 1 | 0.99211 | -0.056615 | 0.4 | 1 | 1.1 | 0.9
183 | 1 | 0.00019526 | 4.8938e-05 | 0 | 0 | 1 | 0.99148 | -0.061094 | 0.4 | 1 | 1.1 | 0.9
184 | 1 | 0 | 0 | 0 | 0 | 1 | 0.99171 | -0.059511 | 0.4 | 1 | 1.1 | 0.9
185 | 1 | 0 | 0 | 0 | 0 | 1 | 0.99144 | -0.061426 | 0.4 | 1 | 1.1 | 0.9
186 | 1 | 0.00023729 | 5.9471e-05 | 0 | 0 | 1 | 0.99185 | -0.058463 | 0.4 | 1 | 1.1 | 0.9
187 | 1 | 6.6268e-05 | 1.6608e-05 | 0 | 0 | 1 | 0.9917 | -0.059525 | 0.4 | 1 | 1.1 | 0.9
188 | 1 | 0.00049043 | 0.00012291 | 0 | 0 | 1 | 0.99142 | -0.061524 | 0.4 | 1 | 1.1 | 0.9
189 | 1 | 0.0011736 | 0.00029412 | 0 | 0 | 1 | 0.99136 | -0.061998 | 0.4 | 1 | 1.1 | 0.9
191 | 1 | 0.00020531 | 5.1454e-05 | 0 | 0 | 1 | 0.99169 | -0.059619 | 0.4 | 1 | 1.1 | 0.9
192 | 1 | 0.00014118 | 3.5382e-05 | 0 | 0 | 1 | 0.9914 | -0.061704 | 0.4 | 1 | 1.1 | 0.9
197 | 1 | 0.00038912 | 9.7524e-05 | 0 | 0 | 1 | 0.99139 | -0.061735 | 0.4 | 1 | 1.1 | 0.9
195 | 1 | 0.0001996 | 5.0025e-05 | 0 | 0 | 1 | 0.99253 | -0.05366 | 0.4 | 1 | 1.1 | 0.9
221 | 1 | 0.00023893 | 5.9881e-05 | 0 | 0 | 1 | 0.99263 | -0.052905 | 0.4 | 1 | 1.1 | 0.9
200 | 1 | 0.00060337 | 0.00015122 | 0 | 0 | 1 | 0.9864 | -0.098454 | 0.4 | 1 | 1.1 | 0.9
202 | 1 | 0.00039444 | 9.8857e-05 | 0 | 0 | 1 | 0.98637 | -0.098732 | 0.4 | 1 | 1.1 | 0.9
203 | 1 | 0.00030351 | 7.6068e-05 | 0 | 0 | 1 | 0.98664 | -0.096717 | 0.4 | 1 | 1.1 | 0.9
204 | 1 | 0.00040458 | 0.0001014 | 0 | 0 | 1 | 0.98675 | -0.09596 | 0.4 | 1 | 1.1 | 0.9
218 | 1 | 0 | 0 | 0 | 0 | 1 | 0.98711 | -0.093326 | 0.4 | 1 | 1.1 | 0.9
215 | 1 | 0.00029923 | 7.4994e-05 | 0 | 0 | 1 | 0.98376 | -0.11775 | 0.4 | 1 | 1.1 | 0.9
325 | 1 | 0.00017065 | 4.2769e-05 | 0 | 0 | 1 | 0.9842 | -0.11455 | 0.4 | 1 | 1.1 | 0.9
217 | 1 | 9.7328e-05 | 2.4393e-05 | 0 | 0 | 1 | 0.98373 | -0.11794 | 0.4 | 1 | 1.1 | 0.9
219 | 1 | 0.00021068 | 5.2802e-05 | 0 | 0 | 1 | 0.98709 | -0.093447 | 0.4 | 1 | 1.1 | 0.9
220 | 1 | 0 | 0 | 0 | 0 | 1 | 0.98767 | -0.089257 | 0.4 | 1 | 1.1 | 0.9
227 | 1 | 8.1393e-05 | 2.0399e-05 | 0 | 0 | 1 | 0.98775 | -0.088669 | 0.4 | 1 | 1.1 | 0.9
222 | 1 | 0 | 0 | 0 | 0 | 1 | 0.99274 | -0.052092 | 0.4 | 1 | 1.1 | 0.9
223 | 1 | 0.00011981 | 3.0028e-05 | 0 | 0 | 1 | 0.99292 | -0.050806 | 0.4 | 1 | 1.1 | 0.9
224 | 1 | 0.00023705 | 5.941e-05 | 0 | 0 | 1 | 0.99301 | -0.050204 | 0.4 | 1 | 1.1 | 0.9
240 | 1 | 0.00012075 | 3.0263e-05 | 0 | 0 | 1 | 0.99309 | -0.049621 | 0.4 | 1 | 1.1 | 0.9
225 | 1 | 0.00016805 | 4.2117e-05 | 0 | 0 | 1 | 0.99028 | -0.069943 | 0.4 | 1 | 1.1 | 0.9
226 | 1 | 0.00012065 | 3.0238e-05 | 0 | 0 | 1 | 0.99015 | -0.070911 | 0.4 | 1 | 1.1 | 0.9
269 | 1 | 0 | 0 | 0 | 0 | 1 | 0.98975 | -0.073809 | 0.4 | 1 | 1.1 | 0.9
228 | 1 | 0.00022775 | 5.708e-05 | 0 | 0 | 1 | 0.98787 | -0.08776 | 0.4 | 1 | 1.1 | 0.9
257 | 1 | 0.00022786 | 5.7107e-05 | 0 | 0 | 1 | 0.98855 | -0.082835 | 0.4 | 1 | 1.1 | 0.9
229 | 1 | 0 | 0 | 0 | 0 | 1 | 0.98913 | -0.078672 | 0.4 | 1 | 1.1 | 0.9
230 | 1 | 0 | 0 | 0 | 0 | 1 | 0.98912 | -0.078757 | 0.4 | 1 | 1.1 | 0.9
231 | 1 | 0.00010342 | 2.592e-05 | 0 | 0 | 1 | 0.98923 | -0.077935 | 0.4 | 1 | 1.1 | 0.9
262 | 1 | 0 | 0 | 0 | 0 | 1 | 0.98902 | -0.079493 | 0.4 | 1 | 1.1 | 0.9
259 | 1 | 0.00022267 | 5.5807e-05 | 0 | 0 | 1 | 0.989 | -0.079694 | 0.4 | 1 | 1.1 | 0.9
249 | 1 | 0.0002024 | 5.0727e-05 | 0 | 0 | 1 | 0.98924 | -0.077878 | 0.4 | 1 | 1.1 | 0.9
232 | 1 | 0.00021473 | 5.3816e-05 | 0 | 0 | 1 | 0.99306 | -0.049886 | 0.4 | 1 | 1.1 | 0.9
233 | 1 | 0 | 0 | 0 | 0 | 1 | 0.99339 | -0.047462 | 0.4 | 1 | 1.1 | 0.9
234 | 1 | 0 | 0 | 0 | 0 | 1 | 0.99196 | -0.057896 | 0.4 | 1 | 1.1 | 0.9
235 | 1 | 0.00029111 | 7.2959e-05 | 0 | 0 | 1 | 0.99336 | -0.047671 | 0.4 | 1 | 1.1 | 0.9
236 | 1 | 0 | 0 | 0 | 0 | 1 | 0.99385 | -0.044152 | 0.4 | 1 | 1.1 | 0.9
237 | 1 | 0.00055638 | 0.00013944 | 0 | 0 | 1 | 0.99191 | -0.058285 | 0.4 | 1 | 1.1 | 0.9
238 | 1 | 0.00013838 | 3.4682e-05 | 0 | 0 | 1 | 0.99117 | -0.063707 | 0.4 | 1 | 1.1 | 0.9
239 | 1 | 0.00015315 | 3.8382e-05 | 0 | 0 | 1 | 0.99497 | -0.036055 | 0.4 | 1 | 1.1 | 0.9
241 | 1 | 0.00031051 | 7.7821e-05 | 0 | 0 | 1 | 0.98992 | -0.07281 | 0.4 | 1 | 1.1 | 0.9
242 | 1 | 0 | 0 | 0 | 0 | 1 | 0.99887 | -0.0080665 | 0.4 | 1 | 1.1 | 0.9
247 | 1 | 0 | 0 | 0 | 0 | 1 | 0.98963 | -0.074943 | 0.4 | 1 | 1.1 | 0.9
254 | 3 | 0.00031616 | 7.9238e-05 | 0 | 0 | 1 | 1 | 0 | 0.4 | 1 | 1.1 | 0.9
243 | 1 | 0.00011898 | 2.9819e-05 | 0 | 0 | 1 | 0.98953 | -0.075659 | 0.4 | 1 | 1.1 | 0.9
244 | 1 | 0.00058282 | 0.00014607 | 0 | 0 | 1 | 0.98945 | -0.076302 | 0.4 | 1 | 1.1 | 0.9
245 | 1 | 0.00010347 | 2.5933e-05 | 0 | 0 | 1 | 0.98958 | -0.075299 | 0.4 | 1 | 1.1 | 0.9
246 | 1 | 0 | 0 | 0 | 0 | 1 | 0.98927 | -0.077637 | 0.4 | 1 | 1.1 | 0.9
248 | 1 | 8.6447e-05 | 2.1666e-05 | 0 | 0 | 1 | 0.98925 | -0.077784 | 0.4 | 1 | 1.1 | 0.9
251 | 1 | 0.00020314 | 5.091e-05 | 0 | 0 | 1 | 0.98902 | -0.0795 | 0.4 | 1 | 1.1 | 0.9
250 | 1 | 0 | 0 | 0 | 0 | 1 | 0.98894 | -0.079984 | 0.4 | 1 | 1.1 | 0.9
256 | 1 | 0.00025071 | 6.2835e-05 | 0 | 0 | 1 | 0.98923 | -0.077945 | 0.4 | 1 | 1.1 | 0.9
252 | 1 | 0.00017483 | 4.3817e-05 | 0 | 0 | 1 | 0.98892 | -0.080232 | 0.4 | 1 | 1.1 | 0.9
253 | 1 | 0.00028724 | 7.1989e-05 | 0 | 0 | 1 | 0.98888 | -0.080481 | 0.4 | 1 | 1.1 | 0.9
255 | 1 | 0.00018646 | 4.6731e-05 | 0 | 0 | 1 | 0.98886 | -0.0806 | 0.4 | 1 | 1.1 | 0.9
258 | 1 | 0.00013091 | 3.281e-05 | 0 | 0 | 1 | 0.98854 | -0.082919 | 0.4 | 1 | 1.1 | 0.9
260 | 1 | 0.00010057 | 2.5206e-05 | 0 | 0 | 1 | 0.98885 | -0.080836 | 0.4 | 1 | 1.1 | 0.9
261 | 1 | 0 | 0 | 0 | 0 | 1 | 0.98879 | -0.08126 | 0.4 | 1 | 1.1 | 0.9
263 | 1 | 9.5151e-05 | 2.3847e-05 | 0 | 0 | 1 | 0.98875 | -0.081544 | 0.4 | 1 | 1.1 | 0.9
264 | 1 | 0.00011907 | 2.9841e-05 | 0 | 0 | 1 | 0.9887 | -0.081927 | 0.4 | 1 | 1.1 | 0.9
266 | 1 | 0.00017147 | 4.2975e-05 | 0 | 0 | 1 | 0.98902 | -0.079528 | 0.4 | 1 | 1.1 | 0.9
268 | 1 | 7.9e-05 | 1.9799e-05 | 0 | 0 | 1 | 0.98875 | -0.081581 | 0.4 | 1 | 1.1 | 0.9
267 | 1 | 0.00034373 | 8.6146e-05 | 0 | 0 | 1 | 0.98869 | -0.081986 | 0.4 | 1 | 1.1 | 0.9
270 | 1 | 0.00036325 | 9.1038e-05 | 0 | 0 | 1 | 0.98971 | -0.074104 | 0.4 | 1 | 1.1 | 0.9
345 | 1 | 0.0002135 | 5.3507e-05 | 0 | 0 | 1 | 0.98815 | -0.085396 | 0.4 | 1 | 1.1 | 0.9
283 | 1 | 0.00017341 | 4.346e-05 | 0 | 0 | 1 | 0.98332 | -0.12063 | 0.4 | 1 | 1.1 | 0.9
284 | 1 | 0.00024635 | 6.1742e-05 | 0 | 0 | 1 | 0.98318 | -0.12162 | 0.4 | 1 | 1.1 | 0.9
285 | 1 | 0 | 0 | 0 | 0 | 1 | 0.98335 | -0.12041 | 0.4 | 1 | 1.1 | 0.9
287 | 1 | 0.00023239 | 5.8243e-05 | 0 | 0 | 1 | 0.98311 | -0.12213 | 0.4 | 1 | 1.1 | 0.9
286 | 1 | 0.00023388 | 5.8616e-05 | 0 | 0 | 1 | 0.9834 | -0.12002 | 0.4 | 1 | 1.1 | 0.9
289 | 1 | 8.8388e-05 | 2.2152e-05 | 0 | 0 | 1 | 0.98341 | -0.11993 | 0.4 | 1 | 1.1 | 0.9
288 | 1 | 0.00020723 | 5.1936e-05 | 0 | 0 | 1 | 0.98308 | -0.12234 | 0.4 | 1 | 1.1 | 0.9
292 | 1 | 0.00014717 | 3.6885e-05 | 0 | 0 | 1 | 0.98343 | -0.11981 | 0.4 | 1 | 1.1 | 0.9
290 | 1 | 0 | 0 | 0 | 0 | 1 | 0.98394 | -0.11608 | 0.4 | 1 | 1.1 | 0.9
291 | 1 | 0.00020677 | 5.1822e-05 | 0 | 0 | 1 | 0.98373 | -0.11761 | 0.4 | 1 | 1.1 | 0.9
295 | 1 | 0.00016642 | 4.171e-05 | 0 | 0 | 1 | 0.98423 | -0.11393 | 0.4 | 1 | 1.1 | 0.9
293 | 1 | 0.00030061 | 7.534e-05 | 0 | 0 | 1 | 0.98347 | -0.11951 | 0.4 | 1 | 1.1 | 0.9
296 | 1 | 0.00020283 | 5.0835e-05 | 0 | 0 | 1 | 0.98387 | -0.11648 | 0.4 | 1 | 1.1 | 0.9
297 | 1 | 0.00014986 | 3.7558e-05 | 0 | 0 | 1 | 0.98341 | -0.11981 | 0.4 | 1 | 1.1 | 0.9
298 | 1 | 0.00070454 | 0.00017657 | 0 | 0 | 1 | 0.98242 | -0.12692 | 0.4 | 1 | 1.1 | 0.9
299 | 1 | 0.0025707 | 0.00064428 | 0 | 0 | 1 | 0.98205 | -0.12952 | 0.4 | 1 | 1.1 | 0.9

## generator_data
GEN_BUS | PG | QG | QMAX | QMIN | VG | MBASE | GEN_STATUS | PMAX | PMIN
254 | 0.025455 | 0.0063179 | 10 | -10 | 1 | 100 | 1 | 10 | 0

## branch_data
F_BUS | T_BUS | BR_R | BR_X | BR_B | RATE_A | RATE_B | RATE_C | TAP | SHIFT | BR_STATUS | ANGMIN | ANGMAX | P_in | Q_in | P_out | Q_out
104 | 294 | 42.3707 | 16.2964 | 4.276e-08 | 0 | 0 | 0 | 0 | 0 | 1 | -90 | 90 | -0.0015133 | -0.0003691 | 0.0015144 | 0.00036536
104 | 327 | 43.8705 | 16.8733 | 4.4273e-08 | 0 | 0 | 0 | 0 | 0 | 1 | -90 | 90 | 0.0013218 | 0.00032111 | -0.001321 | -0.00032508
294 | 295 | 17.8522 | 6.8662 | 1.8016e-08 | 0 | 0 | 0 | 0 | 0 | 1 | -90 | 90 | 0.0070172 | 0.0017431 | -0.0070076 | -0.0017411
294 | 345 | 26.725 | 10.2788 | 2.697e-08 | 0 | 0 | 0 | 0 | 0 | 1 | -90 | 90 | -0.0085315 | -0.0021084 | 0.0085528 | 0.002114
327 | 325 | 6.2267 | 2.3949 | 6.2839e-09 | 0 | 0 | 0 | 0 | 0 | 1 | -90 | 90 | 0.00099417 | 0.00024317 | -0.00099411 | -0.00024375
105 | 106 | 2.3083 | 0.8878 | 2.3295e-09 | 0 | 0 | 0 | 0 | 0 | 1 | -90 | 90 | -0.00039538 | -9.9092e-05 | 0.00039538 | 9.8869e-05
106 | 107 | 2.6653 | 1.0251 | 2.6898e-09 | 0 | 0 | 0 | 0 | 0 | 1 | -90 | 90 | -0.00077362 | -0.00019366 | 0.00077363 | 0.00019341
107 | 300 | 4.6548 | 1.7903 | 4.6975e-09 | 0 | 0 | 0 | 0 | 0 | 1 | -90 | 90 | -0.001365 | -0.00034161 | 0.0013651 | 0.0003412
300 | 299 | 23.2476 | 8.9414 | 2.3461e-08 | 0 | 0 | 0 | 0 | 0 | 1 | -90 | 90 | -0.0013651 | -0.0003412 | 0.0013655 | 0.00033912
149 | 159 | 33.6402 | 12.9386 | 3.3949e-08 | 0 | 0 | 0 | 0 | 0 | 1 | -90 | 90 | -0.00054565 | -0.00013675 | 0.00054576 | 0.0001335
159 | 155 | 25.1261 | 9.6639 | 2.5357e-08 | 0 | 0 | 0 | 0 | 0 | 1 | -90 | 90 | -0.0011127 | -0.0002756 | 0.0011131 | 0.00027327
150 | 151 | 2.8383 | 1.0916 | 2.8643e-09 | 0 | 0 | 0 | 0 | 0 | 1 | -90 | 90 | -0.00027248 | -6.8291e-05 | 0.00027249 | 6.8014e-05
151 | 153 | 9.8199 | 3.7769 | 9.91e-09 | 0 | 0 | 0 | 0 | 0 | 1 | -90 | 90 | -0.00027249 | -6.8014e-05 | 0.00027249 | 6.7053e-05
153 | 156 | 7.3246 | 2.8171 | 7.3918e-09 | 0 | 0 | 0 | 0 | 0 | 1 | -90 | 90 | -0.0015627 | -0.00038315 | 0.0015629 | 0.0003825
153 | 155 | 16.3598 | 6.2922 | 1.651e-08 | 0 | 0 | 0 | 0 | 0 | 1 | -90 | 90 | 0.0012902 | 0.00031609 | -0.0012899 | -0.00031758
156 | 157 | 9.5267 | 3.6641 | 9.6141e-09 | 0 | 0 | 0 | 0 | 0 | 1 | -90 | 90 | 0.00062486 | 0.00015568 | -0.00062482 | -0.0001566
156 | 158 | 18.1943 | 6.9978 | 1.8361e-08 | 0 | 0 | 0 | 0 | 0 | 1 | -90 | 90 | -0.0021878 | -0.00053818 | 0.0021887 | 0.00053676
158 | 201 | 0.84351 | 0.32443 | 8.5125e-10 | 0 | 0 | 0 | 0 | 0 | 1 | -90 | 90 | -0.0025022 | -0.00061532 | 0.0025022 | 0.00061526
201 | 203 | 1.8332 | 0.70507 | 1.85e-09 | 0 | 0 | 0 | 0 | 0 | 1 | -90 | 90 | -0.0035002 | -0.00086304 | 0.0035005 | 0.00086295
201 | 200 | 15.2532 | 5.8666 | 1.5393e-08 | 0 | 0 | 0 | 0 | 0 | 1 | -90 | 90 | 0.00099799 | 0.00024778 | -0.00099782 | -0.00024921
160 | 265 | 33.9955 | 13.0752 | 3.4307e-08 | 0 | 0 | 0 | 0 | 0 | 1 | -90 | 90 | -0.00012723 | -3.1886e-05 | 0.00012723 | 2.8533e-05
265 | 262 | 2.7599 | 1.0615 | 2.7852e-09 | 0 | 0 | 0 | 0 | 0 | 1 | -90 | 90 | -0.00038977 | -9.4331e-05 | 0.00038978 | 9.4061e-05
165 | 169 | 6.5437 | 2.5168 | 6.6038e-09 | 0 | 0 | 0 | 0 | 0 | 1 | -90 | 90 | -0.00014371 | -3.6017e-05 | 0.00014371 | 3.5368e-05
169 | 178 | 2.8537 | 1.0976 | 2.8799e-09 | 0 | 0 | 0 | 0 | 0 | 1 | -90 | 90 | -0.00027894 | -6.9259e-05 | 0.00027894 | 6.8976e-05
166 | 216 | 1.8727 | 0.72025 | 1.8898e-09 | 0 | 0 | 0 | 0 | 0 | 1 | -90 | 90 | 0.00027594 | 6.8935e-05 | -0.00027594 | -6.9117e-05
166 | 214 | 4.7478 | 1.8261 | 4.7914e-09 | 0 | 0 | 0 | 0 | 0 | 1 | -90 | 90 | -0.00027594 | -6.8935e-05 | 0.00027594 | 6.8473e-05
216 | 217 | 0.40126 | 0.15433 | 4.0494e-10 | 0 | 0 | 0 | 0 | 0 | 1 | -90 | 90 | 9.7327e-05 | 2.4353e-05 | -9.7327e-05 | -2.4393e-05
214 | 215 | 0.86046 | 0.33095 | 8.6836e-10 | 0 | 0 | 0 | 0 | 0 | 1 | -90 | 90 | -0.00052387 | -0.00013061 | 0.00052387 | 0.00013053
178 | 179 | 9.3631 | 3.6012 | 9.449e-09 | 0 | 0 | 0 | 0 | 0 | 1 | -90 | 90 | -0.00046667 | -0.00011575 | 0.00046669 | 0.00011482
178 | 180 | 2.8159 | 1.0831 | 2.8418e-09 | 0 | 0 | 0 | 0 | 0 | 1 | -90 | 90 | 0.00018773 | 4.6769e-05 | -0.00018773 | -4.7049e-05
179 | 181 | 4.0236 | 1.5475 | 4.0606e-09 | 0 | 0 | 0 | 0 | 0 | 1 | -90 | 90 | -0.0007659 | -0.0001891 | 0.00076592 | 0.00018871
179 | 182 | 5.6133 | 2.159 | 5.6648e-09 | 0 | 0 | 0 | 0 | 0 | 1 | -90 | 90 | 0.00029921 | 7.4277e-05 | -0.0002992 | -7.4833e-05
181 | 194 | 4.109 | 1.5804 | 4.1467e-09 | 0 | 0 | 0 | 0 | 0 | 1 | -90 | 90 | -0.0037797 | -0.00093993 | 0.0037803 | 0.00093976
181 | 190 | 5.8899 | 2.2653 | 5.9439e-09 | 0 | 0 | 0 | 0 | 0 | 1 | -90 | 90 | 0.0030138 | 0.00075121 | -0.0030132 | -0.00075158
182 | 193 | 1.5526 | 0.59717 | 1.5669e-09 | 0 | 0 | 0 | 0 | 0 | 1 | -90 | 90 | 0.00020072 | 5.0151e-05 | -0.00020072 | -5.0305e-05
194 | 195 | 4.2106 | 1.6195 | 4.2492e-09 | 0 | 0 | 0 | 0 | 0 | 1 | -90 | 90 | -0.0039678 | -0.00098674 | 0.0039685 | 0.00098659
190 | 186 | 3.7436 | 1.4398 | 3.7779e-09 | 0 | 0 | 0 | 0 | 0 | 1 | -90 | 90 | 0.0028999 | 0.00072318 | -0.0028995 | -0.00072342
183 | 184 | 8.4318 | 3.243 | 8.5092e-09 | 0 | 0 | 0 | 0 | 0 | 1 | -90 | 90 | -0.0023898 | -0.0005975 | 0.0023903 | 0.00059687
183 | 185 | 1.9327 | 0.74334 | 1.9504e-09 | 0 | 0 | 0 | 0 | 0 | 1 | -90 | 90 | 0.0021945 | 0.00054857 | -0.0021944 | -0.00054872
184 | 186 | 5.0016 | 1.9237 | 5.0475e-09 | 0 | 0 | 0 | 0 | 0 | 1 | -90 | 90 | -0.0026619 | -0.00066429 | 0.0026623 | 0.00066395
184 | 187 | 0.64186 | 0.24687 | 6.4775e-10 | 0 | 0 | 0 | 0 | 0 | 1 | -90 | 90 | 0.00027158 | 6.7427e-05 | -0.00027158 | -6.7491e-05
185 | 188 | 1.2204 | 0.46938 | 1.2316e-09 | 0 | 0 | 0 | 0 | 0 | 1 | -90 | 90 | 0.0010208 | 0.00025518 | -0.0010207 | -0.00025529
185 | 189 | 6.2204 | 2.3924 | 6.2774e-09 | 0 | 0 | 0 | 0 | 0 | 1 | -90 | 90 | 0.0011737 | 0.00029354 | -0.0011736 | -0.00029412
187 | 191 | 5.7716 | 2.2199 | 5.8246e-09 | 0 | 0 | 0 | 0 | 0 | 1 | -90 | 90 | 0.00020531 | 5.0883e-05 | -0.0002053 | -5.1454e-05
188 | 192 | 4.3145 | 1.6594 | 4.3541e-09 | 0 | 0 | 0 | 0 | 0 | 1 | -90 | 90 | 0.00053032 | 0.00013238 | -0.0005303 | -0.0001328
192 | 197 | 1.0438 | 0.40146 | 1.0534e-09 | 0 | 0 | 0 | 0 | 0 | 1 | -90 | 90 | 0.00038913 | 9.7421e-05 | -0.00038912 | -9.7524e-05
195 | 221 | 2.2914 | 0.88132 | 2.3124e-09 | 0 | 0 | 0 | 0 | 0 | 1 | -90 | 90 | -0.0041681 | -0.0010366 | 0.0041685 | 0.0010366
221 | 222 | 2.336 | 0.89845 | 2.3574e-09 | 0 | 0 | 0 | 0 | 0 | 1 | -90 | 90 | -0.0044075 | -0.0010964 | 0.0044079 | 0.0010964
200 | 202 | 8.8741 | 3.4131 | 8.9556e-09 | 0 | 0 | 0 | 0 | 0 | 1 | -90 | 90 | 0.00039446 | 9.7991e-05 | -0.00039444 | -9.8857e-05
203 | 204 | 2.4545 | 0.94405 | 2.4771e-09 | 0 | 0 | 0 | 0 | 0 | 1 | -90 | 90 | -0.003804 | -0.00093902 | 0.0038044 | 0.00093893
204 | 218 | 7.7347 | 2.9749 | 7.8056e-09 | 0 | 0 | 0 | 0 | 0 | 1 | -90 | 90 | -0.004209 | -0.0010403 | 0.0042104 | 0.0010401
218 | 219 | 7.1691 | 2.7573 | 7.2349e-09 | 0 | 0 | 0 | 0 | 0 | 1 | -90 | 90 | 0.00021069 | 5.2099e-05 | -0.00021068 | -5.2802e-05
218 | 220 | 11.3725 | 4.374 | 1.1477e-08 | 0 | 0 | 0 | 0 | 0 | 1 | -90 | 90 | -0.0044211 | -0.0010922 | 0.0044236 | 0.001092
215 | 325 | 47.8183 | 18.3916 | 4.8257e-08 | 0 | 0 | 0 | 0 | 0 | 1 | -90 | 90 | -0.0008231 | -0.00020552 | 0.00082345 | 0.00020099
220 | 227 | 1.6429 | 0.6319 | 1.658e-09 | 0 | 0 | 0 | 0 | 0 | 1 | -90 | 90 | -0.0044236 | -0.001092 | 0.0044239 | 0.001092
227 | 228 | 2.4965 | 0.96019 | 2.5194e-09 | 0 | 0 | 0 | 0 | 0 | 1 | -90 | 90 | -0.0045053 | -0.0011124 | 0.0045058 | 0.0011124
222 | 223 | 3.6905 | 1.4194 | 3.7244e-09 | 0 | 0 | 0 | 0 | 0 | 1 | -90 | 90 | -0.0044079 | -0.0010964 | 0.0044087 | 0.0010963
223 | 224 | 1.6856 | 0.64832 | 1.7011e-09 | 0 | 0 | 0 | 0 | 0 | 1 | -90 | 90 | -0.0045285 | -0.0011264 | 0.0045289 | 0.0011263
224 | 240 | 1.548 | 0.59538 | 1.5622e-09 | 0 | 0 | 0 | 0 | 0 | 1 | -90 | 90 | -0.004766 | -0.0011857 | 0.0047663 | 0.0011857
240 | 225 | 26.9143 | 10.3516 | 2.7161e-08 | 0 | 0 | 0 | 0 | 0 | 1 | -90 | 90 | 0.0094627 | 0.0023421 | -0.0094367 | -0.0023348
240 | 236 | 4.8037 | 1.8476 | 4.8478e-09 | 0 | 0 | 0 | 0 | 0 | 1 | -90 | 90 | -0.01435 | -0.0035581 | 0.01436 | 0.0035617
225 | 226 | 1.3019 | 0.50074 | 1.3139e-09 | 0 | 0 | 0 | 0 | 0 | 1 | -90 | 90 | 0.0092687 | 0.0022927 | -0.0092675 | -0.0022924
226 | 269 | 3.9478 | 1.5184 | 3.984e-09 | 0 | 0 | 0 | 0 | 0 | 1 | -90 | 90 | 0.0091468 | 0.0022622 | -0.0091433 | -0.0022612
269 | 270 | 10.2424 | 3.9394 | 1.0336e-08 | 0 | 0 | 0 | 0 | 0 | 1 | -90 | 90 | 0.00036326 | 9.0031e-05 | -0.00036325 | -9.1038e-05
269 | 345 | 16.413 | 6.3127 | 1.6564e-08 | 0 | 0 | 0 | 0 | 0 | 1 | -90 | 90 | 0.00878 | 0.0021711 | -0.0087663 | -0.0021675
228 | 257 | 12.8773 | 4.9528 | 1.2995e-08 | 0 | 0 | 0 | 0 | 0 | 1 | -90 | 90 | -0.0047336 | -0.0011695 | 0.0047367 | 0.0011694
257 | 258 | 7.9097 | 3.0422 | 7.9823e-09 | 0 | 0 | 0 | 0 | 0 | 1 | -90 | 90 | 0.00013092 | 3.2031e-05 | -0.00013091 | -3.281e-05
257 | 250 | 6.9353 | 2.6674 | 6.9989e-09 | 0 | 0 | 0 | 0 | 0 | 1 | -90 | 90 | -0.0050955 | -0.0012585 | 0.0050975 | 0.0012586
229 | 230 | 0.663 | 0.255 | 6.6908e-10 | 0 | 0 | 0 | 0 | 0 | 1 | -90 | 90 | 0.0015218 | 0.00036768 | -0.0015218 | -0.00036774
229 | 231 | 5.7816 | 2.2237 | 5.8346e-09 | 0 | 0 | 0 | 0 | 0 | 1 | -90 | 90 | -0.0015218 | -0.00036768 | 0.001522 | 0.00036717
230 | 262 | 15.7383 | 6.0532 | 1.5883e-08 | 0 | 0 | 0 | 0 | 0 | 1 | -90 | 90 | 0.0005613 | 0.00013525 | -0.00056125 | -0.00013678
230 | 259 | 11.737 | 4.5142 | 1.1845e-08 | 0 | 0 | 0 | 0 | 0 | 1 | -90 | 90 | 0.0009605 | 0.00023249 | -0.00096039 | -0.00023361
231 | 249 | 0.41796 | 0.16075 | 4.2179e-10 | 0 | 0 | 0 | 0 | 0 | 1 | -90 | 90 | -0.0016254 | -0.00039309 | 0.0016254 | 0.00039305
262 | 266 | 2.581 | 0.99271 | 2.6047e-09 | 0 | 0 | 0 | 0 | 0 | 1 | -90 | 90 | 0.00017147 | 4.2721e-05 | -0.00017147 | -4.2975e-05
259 | 260 | 18.5599 | 7.1384 | 1.873e-08 | 0 | 0 | 0 | 0 | 0 | 1 | -90 | 90 | 0.00073771 | 0.0001778 | -0.0007376 | -0.00017959
249 | 246 | 1.5877 | 0.61066 | 1.6023e-09 | 0 | 0 | 0 | 0 | 0 | 1 | -90 | 90 | -0.0018278 | -0.00044378 | 0.0018279 | 0.00044364
232 | 233 | 2.971 | 1.1427 | 2.9983e-09 | 0 | 0 | 0 | 0 | 0 | 1 | -90 | 90 | -0.010176 | -0.0025088 | 0.010179 | 0.0025097
232 | 234 | 10.0082 | 3.8493 | 1.01e-08 | 0 | 0 | 0 | 0 | 0 | 1 | -90 | 90 | 0.0099614 | 0.002455 | -0.0099508 | -0.0024518
233 | 235 | 9.1564 | 3.5217 | 9.2404e-09 | 0 | 0 | 0 | 0 | 0 | 1 | -90 | 90 | 0.00029112 | 7.205e-05 | -0.00029111 | -7.2959e-05
233 | 236 | 3.9448 | 1.5172 | 3.981e-09 | 0 | 0 | 0 | 0 | 0 | 1 | -90 | 90 | -0.010471 | -0.0025818 | 0.010475 | 0.0025832
234 | 237 | 8.9267 | 3.4333 | 9.0086e-09 | 0 | 0 | 0 | 0 | 0 | 1 | -90 | 90 | 0.00055641 | 0.00013857 | -0.00055638 | -0.00013944
234 | 238 | 7.6742 | 2.9516 | 7.7446e-09 | 0 | 0 | 0 | 0 | 0 | 1 | -90 | 90 | 0.0093944 | 0.0023133 | -0.0093871 | -0.0023112
236 | 239 | 4.1011 | 1.5774 | 4.1388e-09 | 0 | 0 | 0 | 0 | 0 | 1 | -90 | 90 | -0.024836 | -0.0061449 | 0.024863 | 0.006155
238 | 241 | 12.178 | 4.6839 | 1.229e-08 | 0 | 0 | 0 | 0 | 0 | 1 | -90 | 90 | 0.0092487 | 0.0022765 | -0.0092374 | -0.0022734
239 | 242 | 14.1588 | 5.4457 | 1.4289e-08 | 0 | 0 | 0 | 0 | 0 | 1 | -90 | 90 | -0.025016 | -0.0061934 | 0.025111 | 0.0062285
241 | 247 | 2.9462 | 1.1331 | 2.9732e-09 | 0 | 0 | 0 | 0 | 0 | 1 | -90 | 90 | 0.0089269 | 0.0021956 | -0.0089244 | -0.0021949
242 | 254 | 4.1002 | 1.577 | 4.1378e-09 | 0 | 0 | 0 | 0 | 0 | 1 | -90 | 90 | -0.025111 | -0.0062285 | 0.025138 | 0.0062386
247 | 250 | 12.2559 | 4.7138 | 1.2368e-08 | 0 | 0 | 0 | 0 | 0 | 1 | -90 | 90 | 0.0051009 | 0.0012587 | -0.0050975 | -0.0012586
247 | 245 | 1.1382 | 0.43777 | 1.1486e-09 | 0 | 0 | 0 | 0 | 0 | 1 | -90 | 90 | 0.0038235 | 0.00093619 | -0.0038233 | -0.00093624
243 | 244 | 2.1808 | 0.83877 | 2.2008e-09 | 0 | 0 | 0 | 0 | 0 | 1 | -90 | 90 | 0.0036006 | 0.00088053 | -0.0036003 | -0.00088063
243 | 245 | 1.1832 | 0.45506 | 1.194e-09 | 0 | 0 | 0 | 0 | 0 | 1 | -90 | 90 | -0.0037196 | -0.00091035 | 0.0037198 | 0.0009103
244 | 246 | 5.3552 | 2.0597 | 5.4043e-09 | 0 | 0 | 0 | 0 | 0 | 1 | -90 | 90 | 0.0030175 | 0.00073456 | -0.003017 | -0.00073489
246 | 248 | 5.44 | 2.0923 | 5.4899e-09 | 0 | 0 | 0 | 0 | 0 | 1 | -90 | 90 | 0.00033717 | 8.317e-05 | -0.00033717 | -8.3705e-05
246 | 251 | 26.8961 | 10.3446 | 2.7143e-08 | 0 | 0 | 0 | 0 | 0 | 1 | -90 | 90 | 0.00085196 | 0.00020808 | -0.00085175 | -0.00021065
248 | 256 | 8.0812 | 3.1081 | 8.1553e-09 | 0 | 0 | 0 | 0 | 0 | 1 | -90 | 90 | 0.00025072 | 6.2039e-05 | -0.00025071 | -6.2835e-05
251 | 252 | 14.0328 | 5.3972 | 1.4162e-08 | 0 | 0 | 0 | 0 | 0 | 1 | -90 | 90 | 0.00064861 | 0.00015974 | -0.00064855 | -0.0001611
252 | 253 | 6.6034 | 2.5398 | 6.664e-09 | 0 | 0 | 0 | 0 | 0 | 1 | -90 | 90 | 0.00047372 | 0.00011729 | -0.0004737 | -0.00011793
253 | 255 | 8.0056 | 3.0791 | 8.0791e-09 | 0 | 0 | 0 | 0 | 0 | 1 | -90 | 90 | 0.00018646 | 4.5942e-05 | -0.00018646 | -4.6731e-05
260 | 261 | 8.0104 | 3.0809 | 8.0839e-09 | 0 | 0 | 0 | 0 | 0 | 1 | -90 | 90 | 0.00063703 | 0.00015438 | -0.000637 | -0.00015516
261 | 263 | 19.4872 | 7.4951 | 1.9666e-08 | 0 | 0 | 0 | 0 | 0 | 1 | -90 | 90 | 0.00017416 | 4.1148e-05 | -0.00017415 | -4.3068e-05
261 | 264 | 18.0365 | 6.9371 | 1.8202e-08 | 0 | 0 | 0 | 0 | 0 | 1 | -90 | 90 | 0.00046284 | 0.00011401 | -0.0004628 | -0.00011577
263 | 268 | 5.8628 | 2.2549 | 5.9166e-09 | 0 | 0 | 0 | 0 | 0 | 1 | -90 | 90 | 7.9e-05 | 1.9221e-05 | -7.9e-05 | -1.9799e-05
264 | 267 | 2.1669 | 0.83342 | 2.1868e-09 | 0 | 0 | 0 | 0 | 0 | 1 | -90 | 90 | 0.00034373 | 8.5934e-05 | -0.00034373 | -8.6146e-05
283 | 284 | 17.6338 | 6.7822 | 1.7796e-08 | 0 | 0 | 0 | 0 | 0 | 1 | -90 | 90 | 0.0006861 | 0.00016766 | -0.00068601 | -0.00016935
283 | 285 | 3.0213 | 1.162 | 3.049e-09 | 0 | 0 | 0 | 0 | 0 | 1 | -90 | 90 | -0.0008595 | -0.00021112 | 0.00085953 | 0.00021083
284 | 287 | 14.0291 | 5.3958 | 1.4158e-08 | 0 | 0 | 0 | 0 | 0 | 1 | -90 | 90 | 0.00043965 | 0.0001076 | -0.00043962 | -0.00010896
285 | 286 | 5.5354 | 2.129 | 5.5862e-09 | 0 | 0 | 0 | 0 | 0 | 1 | -90 | 90 | -0.00085953 | -0.00021083 | 0.00085957 | 0.00021031
287 | 288 | 12.5166 | 4.8141 | 1.2631e-08 | 0 | 0 | 0 | 0 | 0 | 1 | -90 | 90 | 0.00020723 | 5.0718e-05 | -0.00020723 | -5.1936e-05
286 | 289 | 0.95959 | 0.36907 | 9.684e-10 | 0 | 0 | 0 | 0 | 0 | 1 | -90 | 90 | -0.0010934 | -0.00026893 | 0.0010935 | 0.00026884
289 | 292 | 1.2789 | 0.4919 | 1.2907e-09 | 0 | 0 | 0 | 0 | 0 | 1 | -90 | 90 | -0.0011818 | -0.00029099 | 0.0011819 | 0.00029087
292 | 293 | 2.738 | 1.0531 | 2.7631e-09 | 0 | 0 | 0 | 0 | 0 | 1 | -90 | 90 | -0.001329 | -0.00032776 | 0.0013291 | 0.00032751
290 | 291 | 10.2006 | 3.9233 | 1.0294e-08 | 0 | 0 | 0 | 0 | 0 | 1 | -90 | 90 | 0.0018373 | 0.00045259 | -0.0018369 | -0.00045344
290 | 295 | 14.2678 | 5.4876 | 1.4399e-08 | 0 | 0 | 0 | 0 | 0 | 1 | -90 | 90 | -0.0018373 | -0.00045259 | 0.0018378 | 0.0004514
291 | 293 | 14.3032 | 5.5012 | 1.4434e-08 | 0 | 0 | 0 | 0 | 0 | 1 | -90 | 90 | 0.0016301 | 0.00040162 | -0.0016297 | -0.00040285
295 | 296 | 6.3843 | 2.4555 | 6.4429e-09 | 0 | 0 | 0 | 0 | 0 | 1 | -90 | 90 | 0.0050033 | 0.001248 | -0.0050016 | -0.001248
296 | 297 | 8.6895 | 3.3421 | 8.7692e-09 | 0 | 0 | 0 | 0 | 0 | 1 | -90 | 90 | 0.0047987 | 0.0011971 | -0.0047966 | -0.0011971
297 | 298 | 19.1107 | 7.3503 | 1.9286e-08 | 0 | 0 | 0 | 0 | 0 | 1 | -90 | 90 | 0.0046467 | 0.0011596 | -0.0046422 | -0.0011597
298 | 299 | 8.2691 | 3.1804 | 8.345e-09 | 0 | 0 | 0 | 0 | 0 | 1 | -90 | 90 | 0.0039376 | 0.00098314 | -0.0039362 | -0.0009834