## bus_data
BUS_I | BUS_TYPE | Pd | Qd | Gs | Bs | area | Vm | Va | baseKV | zone | Vmax | Vmin
1 | 1 | 0.0016059 | 0.00040248 | 0 | 0 | 1 | 0.99695 | -0.021402 | 0.4 | 1 | 1.1 | 0.9
2 | 1 | 0.0014139 | 0.00035436 | 0 | 0 | 1 | 0.99775 | -0.015791 | 0.4 | 1 | 1.1 | 0.9
3 | 1 | 0.00073069 | 0.00018313 | 0 | 0 | 1 | 0.99677 | -0.022678 | 0.4 | 1 | 1.1 | 0.9
4 | 1 | 0.0012786 | 0.00032045 | 0 | 0 | 1 | 0.998 | -0.014028 | 0.4 | 1 | 1.1 | 0.9
5 | 1 | 0.0026672 | 0.00066846 | 0 | 0 | 1 | 0.99654 | -0.024253 | 0.4 | 1 | 1.1 | 0.9
26 | 1 | 0.0012978 | 0.00032525 | 0 | 0 | 1 | 0.99882 | -0.008254 | 0.4 | 1 | 1.1 | 0.9
39 | 1 | 0.0021791 | 0.00054613 | 0 | 0 | 1 | 0.99639 | -0.025324 | 0.4 | 1 | 1.1 | 0.9
21 | 1 | 0.0018117 | 0.00045405 | 0 | 0 | 1 | 0.99594 | -0.028518 | 0.4 | 1 | 1.1 | 0.9
22 | 1 | 0.0021765 | 0.00054549 | 0 | 0 | 1 | 0.99621 | -0.026558 | 0.4 | 1 | 1.1 | 0.9
23 | 1 | 0.0021977 | 0.0005508 | 0 | 0 | 1 | 0.99629 | -0.026051 | 0.4 | 1 | 1.1 | 0.9
27 | 1 | 0.0012336 | 0.00030916 | 0 | 0 | 1 | 0.99893 | -0.0075112 | 0.4 | 1 | 1.1 | 0.9
40 | 1 | 0.00045923 | 0.00011509 | 0 | 0 | 1 | 0.99928 | -0.0050445 | 0.4 | 1 | 1.1 | 0.9
41 | 3 | 0.00098011 | 0.00024564 | 0 | 0 | 1 | 1 | 0 | 0.4 | 1 | 1.1 | 0.9
51 | 1 | 0.0026097 | 0.00065405 | 0 | 0 | 1 | 0.99823 | -0.012318 | 0.4 | 1 | 1.1 | 0.9
52 | 1 | 0.0010502 | 0.00026319 | 0 | 0 | 1 | 0.99769 | -0.016124 | 0.4 | 1 | 1.1 | 0.9
56 | 1 | 0 | 0 | 0 | 0 | 1 | 0.99452 | -0.038311 | 0.4 | 1 | 1.1 | 0.9
58 | 1 | 0.0013822 | 0.00034641 | 0 | 0 | 1 | 0.99398 | -0.042092 | 0.4 | 1 | 1.1 | 0.9
57 | 1 | 0.012771 | 0.0032007 | 0 | 0 | 1 | 0.99314 | -0.048027 | 0.4 | 1 | 1.1 | 0.9
59 | 1 | 0.0035747 | 0.0008959 | 0 | 0 | 1 | 0.99176 | -0.057707 | 0.4 | 1 | 1.1 | 0.9
60 | 1 | 0 | 0 | 0 | 0 | 1 | 0.99091 | -0.063745 | 0.4 | 1 | 1.1 | 0.9
63 | 1 | 0 | 0 | 0 | 0 | 1 | 0.98918 | -0.075968 | 0.4 | 1 | 1.1 | 0.9
61 | 1 | 0.0046813 | 0.0011732 | 0 | 0 | 1 | 0.98855 | -0.080447 | 0.4 | 1 | 1.1 | 0.9
62 | 1 | 0.0027622 | 0.00069227 | 0 | 0 | 1 | 0.98878 | -0.078817 | 0.4 | 1 | 1.1 | 0.9
64 | 1 | 0.00090008 | 0.00022558 | 0 | 0 | 1 | 0.98795 | -0.084721 | 0.4 | 1 | 1.1 | 0.9
107 | 1 | 0 | 0 | 0 | 0 | 1 | 0.98885 | -0.078306 | 0.4 | 1 | 1.1 | 0.9
114 | 1 | 0.00076976 | 0.00019292 | 0 | 0 | 1 | 0.98743 | -0.088427 | 0.4 | 1 | 1.1 | 0.9
102 | 1 | 0.00077269 | 0.00019366 | 0 | 0 | 1 | 0.9859 | -0.099269 | 0.4 | 1 | 1.1 | 0.9
103 | 1 | 0.00080356 | 0.00020139 | 0 | 0 | 1 | 0.98556 | -0.10169 | 0.4 | 1 | 1.1 | 0.9
104 | 1 | 0 | 0 | 0 | 0 | 1 | 0.98683 | -0.092651 | 0.4 | 1 | 1.1 | 0.9
105 | 1 | 0.0012391 | 0.00031056 | 0 | 0 | 1 | 0.9855 | -0.1021 | 0.4 | 1 | 1.1 | 0.9
106 | 1 | 0.0010929 | 0.0002739 | 0 | 0 | 1 | 0.98836 | -0.081763 | 0.4 | 1 | 1.1 | 0.9
108 | 1 | 0 | 0 | 0 | 0 | 1 | 0.98546 | -0.10237 | 0.4 | 1 | 1.1 | 0.9
109 | 1 | 0.00069018 | 0.00017298 | 0 | 0 | 1 | 0.98522 | -0.1041 | 0.4 | 1 | 1.1 | 0.9
110 | 1 | 0.00061988 | 0.00015536 | 0 | 0 | 1 | 0.98506 | -0.1052 | 0.4 | 1 | 1.1 | 0.9
111 | 1 | 0.00090195 | 0.00022605 | 0 | 0 | 1 | 0.98487 | -0.10657 | 0.4 | 1 | 1.1 | 0.9
112 | 1 | 0.0012854 | 0.00032216 | 0 | 0 | 1 | 0.98463 | -0.1083 | 0.4 | 1 | 1.1 | 0.9
113 | 1 | 0.00073707 | 0.00018473 | 0 | 0 | 1 | 0.98456 | -0.10883 | 0.4 | 1 | 1.1 | 0.9
116 | 1 | 0.0011494 | 0.00028808 | 0 | 0 | 1 | 0.98447 | -0.10947 | 0.4 | 1 | 1.1 | 0.9
115 | 1 | 0.00069507 | 0.0001742 | 0 | 0 | 1 | 0.98738 | -0.088771 | 0.4 | 1 | 1.1 | 0.9
120 | 1 | 0.00078898 | 0.00019774 | 0 | 0 | 1 | 0.98737 | -0.088832 | 0.4 | 1 | 1.1 | 0.9
117 | 1 | 0.00072984 | 0.00018292 | 0 | 0 | 1 | 0.98442 | -0.10978 | 0.4 | 1 | 1.1 | 0.9
121 | 1 | 0.00069653 | 0.00017457 | 0 | 0 | 1 | 0.98734 | -0.08903 | 0.4 | 1 | 1.1 | 0.9

## generator_data
GEN_BUS | PG | QG | QMAX | QMIN | VG | MBASE | GEN_STATUS | PMAX | PMIN
41 | 0.063195 | 0.015881 | 10 | -10 | 1 | 100 | 1 | 10 | 0

## branch_data
F_BUS | T_BUS | BR_R | BR_X | BR_B | RATE_A | RATE_B | RATE_C | TAP | SHIFT | BR_STATUS | ANGMIN | ANGMAX | P_in | Q_in | P_out | Q_out
1 | 2 | 5.4314 | 2.089 | 5.4812e-09 | 0 | 0 | 0 | 0 | 0 | 1 | -90 | 90 | -0.013376 | -0.0033511 | 0.013386 | 0.0033545
1 | 3 | 1.4013 | 0.53897 | 1.4142e-09 | 0 | 0 | 0 | 0 | 0 | 1 | -90 | 90 | 0.01177 | 0.0029486 | -0.011768 | -0.0029479
2 | 4 | 1.5441 | 0.5939 | 1.5583e-09 | 0 | 0 | 0 | 0 | 0 | 1 | -90 | 90 | -0.0148 | -0.0037089 | 0.014804 | 0.0037101
3 | 5 | 1.8456 | 0.70983 | 1.8625e-09 | 0 | 0 | 0 | 0 | 0 | 1 | -90 | 90 | 0.011037 | 0.0027648 | -0.011035 | -0.0027641
4 | 26 | 4.6611 | 1.7927 | 4.7039e-09 | 0 | 0 | 0 | 0 | 0 | 1 | -90 | 90 | -0.016082 | -0.0040306 | 0.016095 | 0.0040351
5 | 39 | 1.653 | 0.63575 | 1.6681e-09 | 0 | 0 | 0 | 0 | 0 | 1 | -90 | 90 | 0.0083677 | 0.0020956 | -0.0083665 | -0.0020953
26 | 27 | 0.55528 | 0.21357 | 5.6038e-10 | 0 | 0 | 0 | 0 | 0 | 1 | -90 | 90 | -0.017393 | -0.0043603 | 0.017395 | 0.0043609
39 | 23 | 1.5168 | 0.58337 | 1.5307e-09 | 0 | 0 | 0 | 0 | 0 | 1 | -90 | 90 | 0.0061874 | 0.0015492 | -0.0061867 | -0.0015491
21 | 22 | 13.944 | 5.3631 | 1.4072e-08 | 0 | 0 | 0 | 0 | 0 | 1 | -90 | 90 | -0.0018117 | -0.00045405 | 0.0018122 | 0.00045285
22 | 23 | 1.6386 | 0.63025 | 1.6537e-09 | 0 | 0 | 0 | 0 | 0 | 1 | -90 | 90 | -0.0039887 | -0.00099834 | 0.003989 | 0.00099828
27 | 40 | 1.7226 | 0.66253 | 1.7384e-09 | 0 | 0 | 0 | 0 | 0 | 1 | -90 | 90 | -0.018628 | -0.0046701 | 0.018635 | 0.0046724
40 | 41 | 3.4413 | 1.3236 | 3.4729e-09 | 0 | 0 | 0 | 0 | 0 | 1 | -90 | 90 | -0.019094 | -0.0047875 | 0.019107 | 0.0047923
41 | 51 | 3.7411 | 1.4389 | 3.7755e-09 | 0 | 0 | 0 | 0 | 0 | 1 | -90 | 90 | 0.043107 | 0.010843 | -0.043033 | -0.010815
51 | 52 | 1.2282 | 0.47238 | 1.2395e-09 | 0 | 0 | 0 | 0 | 0 | 1 | -90 | 90 | 0.040423 | 0.010161 | -0.040402 | -0.010153
52 | 56 | 7.3251 | 2.8174 | 7.3923e-09 | 0 | 0 | 0 | 0 | 0 | 1 | -90 | 90 | 0.039352 | 0.0098896 | -0.039231 | -0.0098437
56 | 58 | 1.8466 | 0.71023 | 1.8635e-09 | 0 | 0 | 0 | 0 | 0 | 1 | -90 | 90 | 0.026443 | 0.0066374 | -0.026429 | -0.0066323
56 | 57 | 9.7847 | 3.7633 | 9.8744e-09 | 0 | 0 | 0 | 0 | 0 | 1 | -90 | 90 | 0.012788 | 0.0032063 | -0.012771 | -0.0032007
58 | 59 | 8.0265 | 3.0871 | 8.1002e-09 | 0 | 0 | 0 | 0 | 0 | 1 | -90 | 90 | 0.025047 | 0.0062859 | -0.024992 | -0.0062658
59 | 60 | 3.612 | 1.3892 | 3.6451e-09 | 0 | 0 | 0 | 0 | 0 | 1 | -90 | 90 | 0.021418 | 0.0053699 | -0.0214 | -0.0053634
60 | 63 | 7.2934 | 2.8051 | 7.3603e-09 | 0 | 0 | 0 | 0 | 0 | 1 | -90 | 90 | 0.0214 | 0.0053634 | -0.021364 | -0.0053502
63 | 107 | 2.9587 | 1.138 | 2.9858e-09 | 0 | 0 | 0 | 0 | 0 | 1 | -90 | 90 | 0.01006 | 0.0025199 | -0.010056 | -0.0025189
63 | 62 | 3.2058 | 1.233 | 3.2353e-09 | 0 | 0 | 0 | 0 | 0 | 1 | -90 | 90 | 0.011304 | 0.0028304 | -0.0113 | -0.002829
61 | 62 | 2.4234 | 0.93207 | 2.4456e-09 | 0 | 0 | 0 | 0 | 0 | 1 | -90 | 90 | -0.0085356 | -0.0021362 | 0.0085375 | 0.0021367
61 | 64 | 14.0446 | 5.4018 | 1.4173e-08 | 0 | 0 | 0 | 0 | 0 | 1 | -90 | 90 | 0.0038543 | 0.00096296 | -0.0038521 | -0.00096347
64 | 114 | 15.9058 | 6.1176 | 1.6052e-08 | 0 | 0 | 0 | 0 | 0 | 1 | -90 | 90 | 0.002952 | 0.00073789 | -0.0029505 | -0.00073887
107 | 106 | 4.3719 | 1.6815 | 4.412e-09 | 0 | 0 | 0 | 0 | 0 | 1 | -90 | 90 | 0.010056 | 0.0025189 | -0.010052 | -0.0025175
114 | 115 | 2.0002 | 0.76931 | 2.0186e-09 | 0 | 0 | 0 | 0 | 0 | 1 | -90 | 90 | 0.0021807 | 0.00054595 | -0.0021806 | -0.00054611
102 | 103 | 3.7447 | 1.4403 | 3.7791e-09 | 0 | 0 | 0 | 0 | 0 | 1 | -90 | 90 | 0.0081644 | 0.0020441 | -0.0081616 | -0.0020434
102 | 104 | 9.364 | 3.6015 | 9.4499e-09 | 0 | 0 | 0 | 0 | 0 | 1 | -90 | 90 | -0.0089371 | -0.0022377 | 0.0089452 | 0.0022399
103 | 105 | 0.70584 | 0.27148 | 7.1232e-10 | 0 | 0 | 0 | 0 | 0 | 1 | -90 | 90 | 0.0073581 | 0.001842 | -0.0073577 | -0.0018419
104 | 106 | 15.4298 | 5.9345 | 1.5571e-08 | 0 | 0 | 0 | 0 | 0 | 1 | -90 | 90 | -0.0089452 | -0.0022399 | 0.0089587 | 0.0022436
105 | 108 | 0.55386 | 0.21302 | 5.5894e-10 | 0 | 0 | 0 | 0 | 0 | 1 | -90 | 90 | 0.0061185 | 0.0015313 | -0.0061183 | -0.0015313
108 | 109 | 3.5595 | 1.369 | 3.5921e-09 | 0 | 0 | 0 | 0 | 0 | 1 | -90 | 90 | 0.0061183 | 0.0015313 | -0.0061168 | -0.0015311
109 | 110 | 2.5762 | 0.99085 | 2.5999e-09 | 0 | 0 | 0 | 0 | 0 | 1 | -90 | 90 | 0.0054267 | 0.0013581 | -0.0054258 | -0.0013581
110 | 111 | 3.5908 | 1.3811 | 3.6237e-09 | 0 | 0 | 0 | 0 | 0 | 1 | -90 | 90 | 0.0048059 | 0.0012027 | -0.004805 | -0.0012027
111 | 112 | 5.5628 | 2.1395 | 5.6138e-09 | 0 | 0 | 0 | 0 | 0 | 1 | -90 | 90 | 0.0039031 | 0.00097665 | -0.0039022 | -0.00097684
112 | 113 | 2.5694 | 0.98823 | 2.593e-09 | 0 | 0 | 0 | 0 | 0 | 1 | -90 | 90 | 0.0026167 | 0.00065468 | -0.0026165 | -0.00065485
113 | 116 | 4.3193 | 1.6613 | 4.3589e-09 | 0 | 0 | 0 | 0 | 0 | 1 | -90 | 90 | 0.0018795 | 0.00047013 | -0.0018793 | -0.00047049
116 | 117 | 5.3188 | 2.0457 | 5.3676e-09 | 0 | 0 | 0 | 0 | 0 | 1 | -90 | 90 | 0.00072987 | 0.00018241 | -0.00072984 | -0.00018292
115 | 120 | 0.51563 | 0.19832 | 5.2036e-10 | 0 | 0 | 0 | 0 | 0 | 1 | -90 | 90 | 0.0014855 | 0.00037191 | -0.0014855 | -0.00037196
120 | 121 | 3.6131 | 1.3896 | 3.6462e-09 | 0 | 0 | 0 | 0 | 0 | 1 | -90 | 90 | 0.00069654 | 0.00017422 | -0.00069653 | -0.00017457