## bus_data
BUS_I | BUS_TYPE | Pd | Qd | Gs | Bs | area | Vm | Va | baseKV | zone | Vmax | Vmin
129 | 1 | 0.00042053 | 0.00010539 | 0 | 0 | 1 | 0.98877 | -0.078874 | 0.4 | 1 | 1.1 | 0.9
127 | 1 | 0.0038772 | 0.00097172 | 0 | 0 | 1 | 0.98879 | -0.078686 | 0.4 | 1 | 1.1 | 0.9
130 | 1 | 0 | 0 | 0 | 0 | 1 | 0.98905 | -0.076876 | 0.4 | 1 | 1.1 | 0.9
128 | 1 | 0.003169 | 0.00079423 | 0 | 0 | 1 | 0.98883 | -0.0784 | 0.4 | 1 | 1.1 | 0.9
140 | 1 | 0 | 0 | 0 | 0 | 1 | 0.9897 | -0.072238 | 0.4 | 1 | 1.1 | 0.9
5 | 1 | 0.00065434 | 0.00016399 | 0 | 0 | 1 | 0.98602 | -0.098388 | 0.4 | 1 | 1.1 | 0.9
6 | 1 | 0.00060367 | 0.00015129 | 0 | 0 | 1 | 0.98595 | -0.098922 | 0.4 | 1 | 1.1 | 0.9
7 | 1 | 0.00077576 | 0.00019442 | 0 | 0 | 1 | 0.98623 | -0.096914 | 0.4 | 1 | 1.1 | 0.9
8 | 1 | 0.00089286 | 0.00022377 | 0 | 0 | 1 | 0.98592 | -0.099123 | 0.4 | 1 | 1.1 | 0.9
193 | 1 | 0 | 0 | 0 | 0 | 1 | 0.98702 | -0.091303 | 0.4 | 1 | 1.1 | 0.9
64 | 1 | 0.00060393 | 0.00015136 | 0 | 0 | 1 | 0.98559 | -0.10145 | 0.4 | 1 | 1.1 | 0.9
139 | 1 | 0.0035957 | 0.00090117 | 0 | 0 | 1 | 0.9908 | -0.064464 | 0.4 | 1 | 1.1 | 0.9
141 | 1 | 0 | 0 | 0 | 0 | 1 | 0.99097 | -0.06327 | 0.4 | 1 | 1.1 | 0.9
142 | 1 | 0.0023028 | 0.00057715 | 0 | 0 | 1 | 0.99296 | -0.04922 | 0.4 | 1 | 1.1 | 0.9
143 | 1 | 0.0022337 | 0.00055981 | 0 | 0 | 1 | 0.99055 | -0.066259 | 0.4 | 1 | 1.1 | 0.9
148 | 1 | 0.0047022 | 0.0011785 | 0 | 0 | 1 | 0.99451 | -0.038363 | 0.4 | 1 | 1.1 | 0.9
152 | 1 | 0.0087618 | 0.0021959 | 0 | 0 | 1 | 0.99002 | -0.06999 | 0.4 | 1 | 1.1 | 0.9
99 | 3 | 0.0017719 | 0.00044407 | 0 | 0 | 1 | 1 | 0 | 0.4 | 1 | 1.1 | 0.9
153 | 1 | 0.0037735 | 0.00094574 | 0 | 0 | 1 | 0.98487 | -0.10643 | 0.4 | 1 | 1.1 | 0.9
103 | 1 | 0 | 0 | 0 | 0 | 1 | 0.98478 | -0.10707 | 0.4 | 1 | 1.1 | 0.9
154 | 1 | 0.0021778 | 0.0005458 | 0 | 0 | 1 | 0.98538 | -0.10276 | 0.4 | 1 | 1.1 | 0.9
80 | 1 | 0.00099318 | 0.00024892 | 0 | 0 | 1 | 0.98654 | -0.0945 | 0.4 | 1 | 1.1 | 0.9
156 | 1 | 0 | 0 | 0 | 0 | 1 | 0.98715 | -0.090215 | 0.4 | 1 | 1.1 | 0.9
81 | 1 | 0 | 0 | 0 | 0 | 1 | 0.98698 | -0.091382 | 0.4 | 1 | 1.1 | 0.9
83 | 1 | 0 | 0 | 0 | 0 | 1 | 0.98771 | -0.086257 | 0.4 | 1 | 1.1 | 0.9
158 | 1 | 0.001271 | 0.00031855 | 0 | 0 | 1 | 0.98587 | -0.09915 | 0.4 | 1 | 1.1 | 0.9
159 | 1 | 0.0017974 | 0.00045048 | 0 | 0 | 1 | 0.98566 | -0.10064 | 0.4 | 1 | 1.1 | 0.9
160 | 1 | 0 | 0 | 0 | 0 | 1 | 0.98605 | -0.097886 | 0.4 | 1 | 1.1 | 0.9
56 | 1 | 0 | 0 | 0 | 0 | 1 | 0.98642 | -0.095227 | 0.4 | 1 | 1.1 | 0.9
161 | 1 | 0 | 0 | 0 | 0 | 1 | 0.9848 | -0.10678 | 0.4 | 1 | 1.1 | 0.9
166 | 1 | 0.0065449 | 0.0016403 | 0 | 0 | 1 | 0.98448 | -0.10903 | 0.4 | 1 | 1.1 | 0.9
164 | 1 | 0.0072417 | 0.0018149 | 0 | 0 | 1 | 0.98428 | -0.11048 | 0.4 | 1 | 1.1 | 0.9
162 | 1 | 0.0016869 | 0.00042277 | 0 | 0 | 1 | 0.98632 | -0.095989 | 0.4 | 1 | 1.1 | 0.9
163 | 1 | 0.00087059 | 0.00021819 | 0 | 0 | 1 | 0.98634 | -0.095832 | 0.4 | 1 | 1.1 | 0.9
165 | 1 | 0.0031086 | 0.00077909 | 0 | 0 | 1 | 0.98416 | -0.11131 | 0.4 | 1 | 1.1 | 0.9
43 | 1 | 0.0039901 | 0.001 | 0 | 0 | 1 | 0.99056 | -0.066021 | 0.4 | 1 | 1.1 | 0.9
44 | 1 | 0.0044413 | 0.0011131 | 0 | 0 | 1 | 0.99041 | -0.067016 | 0.4 | 1 | 1.1 | 0.9
45 | 1 | 0 | 0 | 0 | 0 | 1 | 0.99322 | -0.047312 | 0.4 | 1 | 1.1 | 0.9
46 | 1 | 0.014943 | 0.0037451 | 0 | 0 | 1 | 0.98712 | -0.09029 | 0.4 | 1 | 1.1 | 0.9
47 | 1 | 0.0021478 | 0.00053828 | 0 | 0 | 1 | 0.9927 | -0.050973 | 0.4 | 1 | 1.1 | 0.9
48 | 1 | 0.0097409 | 0.0024413 | 0 | 0 | 1 | 0.99595 | -0.028208 | 0.4 | 1 | 1.1 | 0.9
69 | 1 | 0.0029118 | 0.00072976 | 0 | 0 | 1 | 0.99269 | -0.051004 | 0.4 | 1 | 1.1 | 0.9
100 | 1 | 0 | 0 | 0 | 0 | 1 | 0.99919 | -0.0055932 | 0.4 | 1 | 1.1 | 0.9
75 | 1 | 0.003381 | 0.00084736 | 0 | 0 | 1 | 0.9855 | -0.1021 | 0.4 | 1 | 1.1 | 0.9
192 | 1 | 0.0012433 | 0.00031159 | 0 | 0 | 1 | 0.98689 | -0.092244 | 0.4 | 1 | 1.1 | 0.9
104 | 1 | 0.0026889 | 0.0006739 | 0 | 0 | 1 | 0.99178 | -0.057468 | 0.4 | 1 | 1.1 | 0.9
82 | 1 | 0 | 0 | 0 | 0 | 1 | 0.98897 | -0.077324 | 0.4 | 1 | 1.1 | 0.9
92 | 1 | 0.0029962 | 0.00075093 | 0 | 0 | 1 | 0.98463 | -0.10812 | 0.4 | 1 | 1.1 | 0.9
102 | 1 | 0 | 0 | 0 | 0 | 1 | 0.98464 | -0.10803 | 0.4 | 1 | 1.1 | 0.9

## generator_data
GEN_BUS | PG | QG | QMAX | QMIN | VG | MBASE | GEN_STATUS | PMAX | PMIN
99 | 0.11354 | 0.028589 | 10 | -10 | 1 | 100 | 1 | 10 | 0

## branch_data
F_BUS | T_BUS | BR_R | BR_X | BR_B | RATE_A | RATE_B | RATE_C | TAP | SHIFT | BR_STATUS | ANGMIN | ANGMAX | P_in | Q_in | P_out | Q_out
129 | 127 | 5.6838 | 2.1861 | 5.7359e-09 | 0 | 0 | 0 | 0 | 0 | 1 | -90 | 90 | -0.00042053 | -0.00010539 | 0.00042054 | 0.00010484
127 | 128 | 0.84467 | 0.32487 | 8.5243e-10 | 0 | 0 | 0 | 0 | 0 | 1 | -90 | 90 | -0.0042977 | -0.0010766 | 0.0042979 | 0.0010765
130 | 128 | 2.5988 | 0.99952 | 2.6226e-09 | 0 | 0 | 0 | 0 | 0 | 1 | -90 | 90 | 0.0074685 | 0.0018711 | -0.0074669 | -0.0018708
130 | 140 | 7.91 | 3.0423 | 7.9826e-09 | 0 | 0 | 0 | 0 | 0 | 1 | -90 | 90 | -0.0074685 | -0.0018711 | 0.0074733 | 0.0018722
140 | 193 | 29.6168 | 11.3911 | 2.9889e-08 | 0 | 0 | 0 | 0 | 0 | 1 | -90 | 90 | 0.0081852 | 0.0020492 | -0.0081637 | -0.0020438
140 | 139 | 6.331 | 2.435 | 6.3891e-09 | 0 | 0 | 0 | 0 | 0 | 1 | -90 | 90 | -0.015659 | -0.0039214 | 0.015675 | 0.0039272
5 | 6 | 1.2323 | 0.47395 | 1.2436e-09 | 0 | 0 | 0 | 0 | 0 | 1 | -90 | 90 | 0.0054836 | 0.0013735 | -0.0054832 | -0.0013734
5 | 7 | 3.0382 | 1.1685 | 3.0661e-09 | 0 | 0 | 0 | 0 | 0 | 1 | -90 | 90 | -0.0061379 | -0.0015375 | 0.0061392 | 0.0015376
6 | 8 | 0.51985 | 0.19994 | 5.2462e-10 | 0 | 0 | 0 | 0 | 0 | 1 | -90 | 90 | 0.0048795 | 0.0012221 | -0.0048794 | -0.0012221
7 | 193 | 10.2722 | 3.9509 | 1.0366e-08 | 0 | 0 | 0 | 0 | 0 | 1 | -90 | 90 | -0.0069149 | -0.0017321 | 0.0069203 | 0.0017331
8 | 64 | 7.3953 | 2.8443 | 7.4631e-09 | 0 | 0 | 0 | 0 | 0 | 1 | -90 | 90 | 0.0039865 | 0.00099837 | -0.0039852 | -0.0009986
193 | 192 | 9.5793 | 3.6843 | 9.6672e-09 | 0 | 0 | 0 | 0 | 0 | 1 | -90 | 90 | 0.0012434 | 0.00031071 | -0.0012433 | -0.00031159
64 | 75 | 2.4157 | 0.92911 | 2.4379e-09 | 0 | 0 | 0 | 0 | 0 | 1 | -90 | 90 | 0.0033813 | 0.00084724 | -0.003381 | -0.00084736
139 | 141 | 0.79234 | 0.30475 | 7.9961e-10 | 0 | 0 | 0 | 0 | 0 | 1 | -90 | 90 | -0.019271 | -0.0048284 | 0.019274 | 0.0048295
141 | 142 | 5.9458 | 2.2868 | 6.0003e-09 | 0 | 0 | 0 | 0 | 0 | 1 | -90 | 90 | -0.030279 | -0.0075879 | 0.030338 | 0.00761
141 | 143 | 3.4742 | 1.3362 | 3.5061e-09 | 0 | 0 | 0 | 0 | 0 | 1 | -90 | 90 | 0.011005 | 0.0027583 | -0.011 | -0.0027569
142 | 148 | 4.2847 | 1.648 | 4.324e-09 | 0 | 0 | 0 | 0 | 0 | 1 | -90 | 90 | -0.032641 | -0.0081871 | 0.03269 | 0.0082056
143 | 152 | 5.438 | 2.0916 | 5.4879e-09 | 0 | 0 | 0 | 0 | 0 | 1 | -90 | 90 | 0.0087663 | 0.0021971 | -0.0087618 | -0.0021959
148 | 99 | 13.3228 | 5.1242 | 1.3445e-08 | 0 | 0 | 0 | 0 | 0 | 1 | -90 | 90 | -0.037392 | -0.0093841 | 0.037592 | 0.0094597
99 | 100 | 0.99099 | 0.38115 | 1.0001e-09 | 0 | 0 | 0 | 0 | 0 | 1 | -90 | 90 | 0.074173 | 0.018685 | -0.074115 | -0.018663
153 | 103 | 2.7157 | 1.0445 | 2.7406e-09 | 0 | 0 | 0 | 0 | 0 | 1 | -90 | 90 | 0.0029969 | 0.0007505 | -0.0029967 | -0.00075067
153 | 154 | 6.8433 | 2.632 | 6.9061e-09 | 0 | 0 | 0 | 0 | 0 | 1 | -90 | 90 | -0.0067705 | -0.0016962 | 0.0067739 | 0.0016969
103 | 102 | 4.0494 | 1.5575 | 4.0865e-09 | 0 | 0 | 0 | 0 | 0 | 1 | -90 | 90 | 0.0029967 | 0.00075067 | -0.0029963 | -0.00075091
154 | 80 | 11.6676 | 4.4875 | 1.1775e-08 | 0 | 0 | 0 | 0 | 0 | 1 | -90 | 90 | -0.0089517 | -0.0022427 | 0.0089619 | 0.0022455
80 | 81 | 3.9698 | 1.5268 | 4.0062e-09 | 0 | 0 | 0 | 0 | 0 | 1 | -90 | 90 | -0.0099551 | -0.0024944 | 0.0099594 | 0.0024957
156 | 81 | 1.4871 | 0.57195 | 1.5007e-09 | 0 | 0 | 0 | 0 | 0 | 1 | -90 | 90 | 0.009961 | 0.0024961 | -0.0099594 | -0.0024957
156 | 83 | 5.0436 | 1.9399 | 5.0899e-09 | 0 | 0 | 0 | 0 | 0 | 1 | -90 | 90 | -0.009961 | -0.0024961 | 0.0099664 | 0.0024977
83 | 82 | 11.3989 | 4.3842 | 1.1504e-08 | 0 | 0 | 0 | 0 | 0 | 1 | -90 | 90 | -0.0099664 | -0.0024977 | 0.0099788 | 0.0025014
158 | 159 | 10.4403 | 4.0155 | 1.0536e-08 | 0 | 0 | 0 | 0 | 0 | 1 | -90 | 90 | 0.0017978 | 0.0004496 | -0.0017974 | -0.00045048
158 | 160 | 5.2001 | 2 | 5.2478e-09 | 0 | 0 | 0 | 0 | 0 | 1 | -90 | 90 | -0.0030688 | -0.00076815 | 0.0030694 | 0.00076784
160 | 56 | 1.6853 | 0.6482 | 1.7008e-09 | 0 | 0 | 0 | 0 | 0 | 1 | -90 | 90 | -0.019993 | -0.0050113 | 0.02 | 0.005014
160 | 161 | 6.6577 | 2.5606 | 6.7188e-09 | 0 | 0 | 0 | 0 | 0 | 1 | -90 | 90 | 0.016924 | 0.0042435 | -0.016903 | -0.0042361
56 | 163 | 2.9962 | 1.1524 | 3.0237e-09 | 0 | 0 | 0 | 0 | 0 | 1 | -90 | 90 | 0.0025577 | 0.00064065 | -0.0025575 | -0.00064086
56 | 46 | 2.7763 | 1.0678 | 2.8017e-09 | 0 | 0 | 0 | 0 | 0 | 1 | -90 | 90 | -0.022558 | -0.0056546 | 0.022573 | 0.0056603
161 | 166 | 4.3283 | 1.6647 | 4.3681e-09 | 0 | 0 | 0 | 0 | 0 | 1 | -90 | 90 | 0.0065469 | 0.0016407 | -0.0065449 | -0.0016403
161 | 164 | 4.5062 | 1.7331 | 4.5475e-09 | 0 | 0 | 0 | 0 | 0 | 1 | -90 | 90 | 0.010356 | 0.0025954 | -0.010351 | -0.0025938
164 | 165 | 3.3655 | 1.2944 | 3.3963e-09 | 0 | 0 | 0 | 0 | 0 | 1 | -90 | 90 | 0.003109 | 0.0007789 | -0.0031086 | -0.00077909
162 | 163 | 1.184 | 0.4554 | 1.1949e-09 | 0 | 0 | 0 | 0 | 0 | 1 | -90 | 90 | -0.0016869 | -0.00042277 | 0.0016869 | 0.00042267
43 | 44 | 0.30342 | 0.1167 | 3.062e-10 | 0 | 0 | 0 | 0 | 0 | 1 | -90 | 90 | 0.042085 | 0.010567 | -0.042079 | -0.010564
43 | 45 | 5.2194 | 2.0075 | 5.2673e-09 | 0 | 0 | 0 | 0 | 0 | 1 | -90 | 90 | -0.046075 | -0.011567 | 0.046195 | 0.011612
44 | 46 | 7.9039 | 3.04 | 7.9765e-09 | 0 | 0 | 0 | 0 | 0 | 1 | -90 | 90 | 0.037638 | 0.0094512 | -0.037516 | -0.0094053
45 | 47 | 2.6452 | 1.0174 | 2.6695e-09 | 0 | 0 | 0 | 0 | 0 | 1 | -90 | 90 | 0.017775 | 0.0044551 | -0.017766 | -0.0044519
45 | 48 | 3.8635 | 1.486 | 3.899e-09 | 0 | 0 | 0 | 0 | 0 | 1 | -90 | 90 | -0.06397 | -0.016067 | 0.06414 | 0.016132
47 | 69 | 0.025459 | 0.0097918 | 2.5692e-11 | 0 | 0 | 0 | 0 | 0 | 1 | -90 | 90 | 0.015618 | 0.0039136 | -0.015618 | -0.0039136
48 | 100 | 3.9907 | 1.5349 | 4.0273e-09 | 0 | 0 | 0 | 0 | 0 | 1 | -90 | 90 | -0.073881 | -0.018574 | 0.074115 | 0.018663
69 | 104 | 30.7033 | 11.809 | 3.0985e-08 | 0 | 0 | 0 | 0 | 0 | 1 | -90 | 90 | 0.0026913 | 0.00067177 | -0.0026889 | -0.0006739
69 | 82 | 33.6989 | 12.9611 | 3.4008e-08 | 0 | 0 | 0 | 0 | 0 | 1 | -90 | 90 | 0.010015 | 0.002512 | -0.0099788 | -0.0025014
92 | 102 | 0.35236 | 0.13552 | 3.5559e-10 | 0 | 0 | 0 | 0 | 0 | 1 | -90 | 90 | -0.0029962 | -0.00075093 | 0.0029963 | 0.00075091