## bus_data
BUS_I | BUS_TYPE | Pd | Qd | Gs | Bs | area | Vm | Va | baseKV | zone | Vmax | Vmin
1 | 1 | 0.00064151 | 0.00016078 | 0 | 0 | 1 | 0.99651 | -0.024494 | 0.4 | 1 | 1.1 | 0.9
4 | 1 | 0.00091007 | 0.00022808 | 0 | 0 | 1 | 0.99655 | -0.024222 | 0.4 | 1 | 1.1 | 0.9
2 | 1 | 0.00066858 | 0.00016756 | 0 | 0 | 1 | 0.99651 | -0.024549 | 0.4 | 1 | 1.1 | 0.9
5 | 1 | 0.00055587 | 0.00013931 | 0 | 0 | 1 | 0.99676 | -0.022757 | 0.4 | 1 | 1.1 | 0.9
6 | 1 | 0.001846 | 0.00046265 | 0 | 0 | 1 | 0.99707 | -0.020552 | 0.4 | 1 | 1.1 | 0.9
7 | 1 | 0 | 0 | 0 | 0 | 1 | 0.99713 | -0.02013 | 0.4 | 1 | 1.1 | 0.9
8 | 1 | 0.0077932 | 0.0019532 | 0 | 0 | 1 | 0.99762 | -0.016692 | 0.4 | 1 | 1.1 | 0.9
11 | 1 | 0 | 0 | 0 | 0 | 1 | 0.99783 | -0.015231 | 0.4 | 1 | 1.1 | 0.9
12 | 1 | 0.0045129 | 0.001131 | 0 | 0 | 1 | 0.99819 | -0.012642 | 0.4 | 1 | 1.1 | 0.9
14 | 1 | 0.0035015 | 0.00087755 | 0 | 0 | 1 | 0.99868 | -0.0092211 | 0.4 | 1 | 1.1 | 0.9
13 | 1 | 0 | 0 | 0 | 0 | 1 | 0.99873 | -0.008889 | 0.4 | 1 | 1.1 | 0.9
32 | 1 | 0.0065879 | 0.0016511 | 0 | 0 | 1 | 0.99377 | -0.043716 | 0.4 | 1 | 1.1 | 0.9
26 | 1 | 0 | 0 | 0 | 0 | 1 | 0.99425 | -0.040328 | 0.4 | 1 | 1.1 | 0.9
15 | 1 | 0.0058738 | 0.0014721 | 0 | 0 | 1 | 0.99982 | -0.0012434 | 0.4 | 1 | 1.1 | 0.9
16 | 1 | 0.0026705 | 0.0006693 | 0 | 0 | 1 | 0.99785 | -0.015022 | 0.4 | 1 | 1.1 | 0.9
17 | 1 | 0.0047078 | 0.0011799 | 0 | 0 | 1 | 0.99993 | -0.00051449 | 0.4 | 1 | 1.1 | 0.9
22 | 1 | 0.0027076 | 0.00067858 | 0 | 0 | 1 | 0.9975 | -0.017454 | 0.4 | 1 | 1.1 | 0.9
18 | 3 | 0.0046393 | 0.0011627 | 0 | 0 | 1 | 1 | 0 | 0.4 | 1 | 1.1 | 0.9
23 | 1 | 0.0042394 | 0.0010625 | 0 | 0 | 1 | 0.9975 | -0.017509 | 0.4 | 1 | 1.1 | 0.9
19 | 1 | 0 | 0 | 0 | 0 | 1 | 0.99882 | -0.0083144 | 0.4 | 1 | 1.1 | 0.9
20 | 1 | 0.0010789 | 0.0002704 | 0 | 0 | 1 | 0.99825 | -0.012278 | 0.4 | 1 | 1.1 | 0.9
21 | 1 | 0.00071007 | 0.00017796 | 0 | 0 | 1 | 0.99878 | -0.0085433 | 0.4 | 1 | 1.1 | 0.9
27 | 1 | 0.019199 | 0.0048117 | 0 | 0 | 1 | 0.99778 | -0.015541 | 0.4 | 1 | 1.1 | 0.9
28 | 1 | 0.00047827 | 0.00011987 | 0 | 0 | 1 | 0.99867 | -0.0093901 | 0.4 | 1 | 1.1 | 0.9
29 | 1 | 0 | 0 | 0 | 0 | 1 | 0.9982 | -0.012765 | 0.4 | 1 | 1.1 | 0.9
24 | 1 | 0.0029937 | 0.00075028 | 0 | 0 | 1 | 0.99677 | -0.022596 | 0.4 | 1 | 1.1 | 0.9
25 | 1 | 0 | 0 | 0 | 0 | 1 | 0.9946 | -0.037857 | 0.4 | 1 | 1.1 | 0.9
34 | 1 | 0 | 0 | 0 | 0 | 1 | 0.9937 | -0.044143 | 0.4 | 1 | 1.1 | 0.9
37 | 1 | 0.00086387 | 0.00021651 | 0 | 0 | 1 | 0.99368 | -0.044305 | 0.4 | 1 | 1.1 | 0.9
36 | 1 | 0.00074974 | 0.0001879 | 0 | 0 | 1 | 0.99361 | -0.044823 | 0.4 | 1 | 1.1 | 0.9
30 | 1 | 0.00082759 | 0.00020741 | 0 | 0 | 1 | 0.99818 | -0.012885 | 0.4 | 1 | 1.1 | 0.9
31 | 1 | 0.00080971 | 0.00020293 | 0 | 0 | 1 | 0.99764 | -0.01674 | 0.4 | 1 | 1.1 | 0.9
39 | 1 | 0.00014872 | 3.7272e-05 | 0 | 0 | 1 | 0.99814 | -0.01314 | 0.4 | 1 | 1.1 | 0.9
42 | 1 | 0.00083662 | 0.00020968 | 0 | 0 | 1 | 0.99745 | -0.018065 | 0.4 | 1 | 1.1 | 0.9
35 | 1 | 0.011947 | 0.0029942 | 0 | 0 | 1 | 0.99254 | -0.052355 | 0.4 | 1 | 1.1 | 0.9
38 | 1 | 0.0007214 | 0.0001808 | 0 | 0 | 1 | 0.99363 | -0.044701 | 0.4 | 1 | 1.1 | 0.9

## generator_data
GEN_BUS | PG | QG | QMAX | QMIN | VG | MBASE | GEN_STATUS | PMAX | PMIN
18 | 0.093491 | 0.023447 | 10 | -10 | 1 | 100 | 1 | 10 | 0

## branch_data
F_BUS | T_BUS | BR_R | BR_X | BR_B | RATE_A | RATE_B | RATE_C | TAP | SHIFT | BR_STATUS | ANGMIN | ANGMAX | P_in | Q_in | P_out | Q_out
1 | 4 | 5.4757 | 2.106 | 5.5259e-09 | 0 | 0 | 0 | 0 | 0 | 1 | -90 | 90 | -0.00064151 | -0.00016078 | 0.00064154 | 0.00016024
4 | 5 | 8.4884 | 3.2648 | 8.5663e-09 | 0 | 0 | 0 | 0 | 0 | 1 | -90 | 90 | -0.0022202 | -0.00055526 | 0.0022207 | 0.00055458
4 | 2 | 6.3176 | 2.4298 | 6.3755e-09 | 0 | 0 | 0 | 0 | 0 | 1 | -90 | 90 | 0.00066861 | 0.00016694 | -0.00066858 | -0.00016756
5 | 6 | 10.2128 | 3.928 | 1.0307e-08 | 0 | 0 | 0 | 0 | 0 | 1 | -90 | 90 | -0.0027765 | -0.0006939 | 0.0027774 | 0.0006932
6 | 7 | 1.1771 | 0.45272 | 1.1879e-09 | 0 | 0 | 0 | 0 | 0 | 1 | -90 | 90 | -0.0046234 | -0.0011558 | 0.0046236 | 0.0011558
7 | 8 | 9.5808 | 3.6849 | 9.6687e-09 | 0 | 0 | 0 | 0 | 0 | 1 | -90 | 90 | -0.0046236 | -0.0011558 | 0.0046258 | 0.0011557
8 | 11 | 1.5224 | 0.58555 | 1.5364e-09 | 0 | 0 | 0 | 0 | 0 | 1 | -90 | 90 | -0.012419 | -0.0031089 | 0.012422 | 0.0031097
11 | 12 | 2.6984 | 1.0378 | 2.7231e-09 | 0 | 0 | 0 | 0 | 0 | 1 | -90 | 90 | -0.012422 | -0.0031097 | 0.012426 | 0.0031111
12 | 13 | 2.8729 | 1.105 | 2.8993e-09 | 0 | 0 | 0 | 0 | 0 | 1 | -90 | 90 | -0.016939 | -0.0042422 | 0.016948 | 0.0042453
14 | 13 | 1.2319 | 0.47382 | 1.2432e-09 | 0 | 0 | 0 | 0 | 0 | 1 | -90 | 90 | -0.0035015 | -0.00087755 | 0.0035016 | 0.00087749
13 | 15 | 1.8422 | 0.70853 | 1.8591e-09 | 0 | 0 | 0 | 0 | 0 | 1 | -90 | 90 | -0.054062 | -0.01356 | 0.05412 | 0.013582
13 | 16 | 2.3755 | 0.91366 | 2.3973e-09 | 0 | 0 | 0 | 0 | 0 | 1 | -90 | 90 | 0.033613 | 0.0084375 | -0.033585 | -0.0084267
32 | 26 | 6.6149 | 2.5442 | 6.6756e-09 | 0 | 0 | 0 | 0 | 0 | 1 | -90 | 90 | -0.0065879 | -0.0016511 | 0.006591 | 0.0016516
26 | 34 | 3.4343 | 1.3209 | 3.4659e-09 | 0 | 0 | 0 | 0 | 0 | 1 | -90 | 90 | 0.014303 | 0.0035856 | -0.014296 | -0.003583
26 | 25 | 1.5239 | 0.5861 | 1.5378e-09 | 0 | 0 | 0 | 0 | 0 | 1 | -90 | 90 | -0.020894 | -0.0052372 | 0.020902 | 0.0052398
15 | 17 | 0.15859 | 0.060995 | 1.6004e-10 | 0 | 0 | 0 | 0 | 0 | 1 | -90 | 90 | -0.059994 | -0.015054 | 0.06 | 0.015057
16 | 22 | 1.0223 | 0.39319 | 1.0317e-09 | 0 | 0 | 0 | 0 | 0 | 1 | -90 | 90 | 0.030914 | 0.0077574 | -0.030904 | -0.0077535
17 | 18 | 0.10379 | 0.039919 | 1.0474e-10 | 0 | 0 | 0 | 0 | 0 | 1 | -90 | 90 | -0.064707 | -0.016236 | 0.064712 | 0.016238
22 | 23 | 0.025734 | 0.0098976 | 2.597e-11 | 0 | 0 | 0 | 0 | 0 | 1 | -90 | 90 | 0.028196 | 0.0070749 | -0.028196 | -0.0070749
18 | 19 | 4.4764 | 1.7217 | 4.5175e-09 | 0 | 0 | 0 | 0 | 0 | 1 | -90 | 90 | 0.024139 | 0.0060461 | -0.024111 | -0.0060359
23 | 24 | 2.7573 | 1.0605 | 2.7826e-09 | 0 | 0 | 0 | 0 | 0 | 1 | -90 | 90 | 0.023956 | 0.0060124 | -0.023939 | -0.0060061
19 | 20 | 2.538 | 0.97614 | 2.5612e-09 | 0 | 0 | 0 | 0 | 0 | 1 | -90 | 90 | 0.020298 | 0.0050893 | -0.020287 | -0.0050852
19 | 21 | 0.76619 | 0.29469 | 7.7322e-10 | 0 | 0 | 0 | 0 | 0 | 1 | -90 | 90 | 0.0038137 | 0.00094668 | -0.0038136 | -0.00094671
20 | 27 | 2.2054 | 0.84822 | 2.2256e-09 | 0 | 0 | 0 | 0 | 0 | 1 | -90 | 90 | 0.019208 | 0.0048148 | -0.019199 | -0.0048117
21 | 28 | 3.4708 | 1.3349 | 3.5027e-09 | 0 | 0 | 0 | 0 | 0 | 1 | -90 | 90 | 0.0031035 | 0.00076875 | -0.0031032 | -0.00076896
28 | 29 | 16.3259 | 6.2792 | 1.6476e-08 | 0 | 0 | 0 | 0 | 0 | 1 | -90 | 90 | 0.0026249 | 0.0006491 | -0.0026237 | -0.00065028
29 | 30 | 1.565 | 0.60191 | 1.5793e-09 | 0 | 0 | 0 | 0 | 0 | 1 | -90 | 90 | 0.00097633 | 0.00024241 | -0.00097631 | -0.00024256
29 | 31 | 30.8194 | 11.8536 | 3.1102e-08 | 0 | 0 | 0 | 0 | 0 | 1 | -90 | 90 | 0.0016474 | 0.00040787 | -0.0016465 | -0.00041062
24 | 25 | 9.4312 | 3.6274 | 9.5177e-09 | 0 | 0 | 0 | 0 | 0 | 1 | -90 | 90 | 0.020946 | 0.0052559 | -0.020902 | -0.0052398
34 | 37 | 1.3033 | 0.50128 | 1.3153e-09 | 0 | 0 | 0 | 0 | 0 | 1 | -90 | 90 | 0.0015853 | 0.0003965 | -0.0015853 | -0.00039662
34 | 36 | 0.68793 | 0.26459 | 6.9424e-10 | 0 | 0 | 0 | 0 | 0 | 1 | -90 | 90 | 0.01271 | 0.0031865 | -0.012709 | -0.0031861
37 | 38 | 7.0399 | 2.7077 | 7.1045e-09 | 0 | 0 | 0 | 0 | 0 | 1 | -90 | 90 | 0.00072143 | 0.00018011 | -0.00072139 | -0.0001808
36 | 35 | 8.0963 | 3.114 | 8.1706e-09 | 0 | 0 | 0 | 0 | 0 | 1 | -90 | 90 | 0.01196 | 0.0029982 | -0.011947 | -0.0029942
30 | 39 | 21.1587 | 8.1379 | 2.1353e-08 | 0 | 0 | 0 | 0 | 0 | 1 | -90 | 90 | 0.00014872 | 3.5146e-05 | -0.00014872 | -3.7272e-05
31 | 42 | 20.3418 | 7.8238 | 2.0529e-08 | 0 | 0 | 0 | 0 | 0 | 1 | -90 | 90 | 0.00083677 | 0.00020769 | -0.00083662 | -0.00020968