## bus_data
BUS_I | BUS_TYPE | Pd | Qd | Gs | Bs | area | Vm | Va | baseKV | zone | Vmax | Vmin
1 | 1 | 0.0014346 | 0.00035955 | 0 | 0 | 1 | 0.97884 | -0.14852 | 0.4 | 1 | 1.1 | 0.9
2 | 1 | 0.0021636 | 0.00054226 | 0 | 0 | 1 | 0.97866 | -0.14982 | 0.4 | 1 | 1.1 | 0.9
3 | 1 | 0 | 0 | 0 | 0 | 1 | 0.97947 | -0.14402 | 0.4 | 1 | 1.1 | 0.9
4 | 1 | 0.0021001 | 0.00052633 | 0 | 0 | 1 | 0.97859 | -0.15032 | 0.4 | 1 | 1.1 | 0.9
5 | 1 | 0.0021713 | 0.00054417 | 0 | 0 | 1 | 0.98028 | -0.13822 | 0.4 | 1 | 1.1 | 0.9
6 | 1 | 0.0018127 | 0.00045431 | 0 | 0 | 1 | 0.97935 | -0.14486 | 0.4 | 1 | 1.1 | 0.9
7 | 1 | 0.0006725 | 0.00016854 | 0 | 0 | 1 | 0.97854 | -0.15066 | 0.4 | 1 | 1.1 | 0.9
43 | 1 | 0.0020085 | 0.00050339 | 0 | 0 | 1 | 0.98126 | -0.13123 | 0.4 | 1 | 1.1 | 0.9
48 | 1 | 0.0013095 | 0.00032818 | 0 | 0 | 1 | 0.97918 | -0.14611 | 0.4 | 1 | 1.1 | 0.9
8 | 1 | 0.0014562 | 0.00036495 | 0 | 0 | 1 | 0.97847 | -0.15118 | 0.4 | 1 | 1.1 | 0.9
44 | 1 | 0.0010581 | 0.00026519 | 0 | 0 | 1 | 0.98231 | -0.12375 | 0.4 | 1 | 1.1 | 0.9
49 | 1 | 0 | 0 | 0 | 0 | 1 | 0.97917 | -0.14615 | 0.4 | 1 | 1.1 | 0.9
9 | 1 | 0.002944 | 0.00073783 | 0 | 0 | 1 | 0.97463 | -0.17848 | 0.4 | 1 | 1.1 | 0.9
10 | 1 | 0.00055975 | 0.00014029 | 0 | 0 | 1 | 0.97463 | -0.17849 | 0.4 | 1 | 1.1 | 0.9
11 | 1 | 0 | 0 | 0 | 0 | 1 | 0.9747 | -0.17796 | 0.4 | 1 | 1.1 | 0.9
12 | 1 | 0 | 0 | 0 | 0 | 1 | 0.9731 | -0.18949 | 0.4 | 1 | 1.1 | 0.9
13 | 1 | 0.0020646 | 0.00051744 | 0 | 0 | 1 | 0.97575 | -0.17048 | 0.4 | 1 | 1.1 | 0.9
90 | 1 | 0.0022502 | 0.00056396 | 0 | 0 | 1 | 0.97295 | -0.19057 | 0.4 | 1 | 1.1 | 0.9
26 | 1 | 0 | 0 | 0 | 0 | 1 | 0.97265 | -0.19272 | 0.4 | 1 | 1.1 | 0.9
34 | 1 | 0 | 0 | 0 | 0 | 1 | 0.97607 | -0.16816 | 0.4 | 1 | 1.1 | 0.9
28 | 1 | 0.0023178 | 0.00058088 | 0 | 0 | 1 | 0.97233 | -0.19503 | 0.4 | 1 | 1.1 | 0.9
24 | 1 | 0.0017484 | 0.00043819 | 0 | 0 | 1 | 0.9724 | -0.1945 | 0.4 | 1 | 1.1 | 0.9
37 | 1 | 0.0016668 | 0.00041774 | 0 | 0 | 1 | 0.97601 | -0.16856 | 0.4 | 1 | 1.1 | 0.9
33 | 1 | 0 | 0 | 0 | 0 | 1 | 0.97788 | -0.1552 | 0.4 | 1 | 1.1 | 0.9
14 | 1 | 0.0025766 | 0.00064576 | 0 | 0 | 1 | 0.9894 | -0.073728 | 0.4 | 1 | 1.1 | 0.9
15 | 1 | 0.0010985 | 0.0002753 | 0 | 0 | 1 | 0.9894 | -0.073742 | 0.4 | 1 | 1.1 | 0.9
16 | 1 | 0 | 0 | 0 | 0 | 1 | 0.98957 | -0.072568 | 0.4 | 1 | 1.1 | 0.9
17 | 1 | 0.00069308 | 0.0001737 | 0 | 0 | 1 | 0.99032 | -0.067334 | 0.4 | 1 | 1.1 | 0.9
18 | 1 | 0.0025997 | 0.00065154 | 0 | 0 | 1 | 0.98854 | -0.079751 | 0.4 | 1 | 1.1 | 0.9
22 | 1 | 0.0011641 | 0.00029176 | 0 | 0 | 1 | 0.9916 | -0.058375 | 0.4 | 1 | 1.1 | 0.9
47 | 1 | 0.0019689 | 0.00049345 | 0 | 0 | 1 | 0.98508 | -0.1041 | 0.4 | 1 | 1.1 | 0.9
23 | 1 | 0.002065 | 0.00051753 | 0 | 0 | 1 | 0.99191 | -0.056207 | 0.4 | 1 | 1.1 | 0.9
45 | 1 | 0 | 0 | 0 | 0 | 1 | 0.98291 | -0.11947 | 0.4 | 1 | 1.1 | 0.9
19 | 1 | 0.0011778 | 0.00029519 | 0 | 0 | 1 | 0.97089 | -0.20543 | 0.4 | 1 | 1.1 | 0.9
20 | 1 | 0.0011417 | 0.00028614 | 0 | 0 | 1 | 0.97091 | -0.20529 | 0.4 | 1 | 1.1 | 0.9
21 | 1 | 0.0013775 | 0.00034524 | 0 | 0 | 1 | 0.97094 | -0.20509 | 0.4 | 1 | 1.1 | 0.9
30 | 1 | 0.0020125 | 0.00050437 | 0 | 0 | 1 | 0.97208 | -0.19682 | 0.4 | 1 | 1.1 | 0.9
36 | 1 | 0.0012708 | 0.0003185 | 0 | 0 | 1 | 0.97096 | -0.20494 | 0.4 | 1 | 1.1 | 0.9
29 | 1 | 0.0024274 | 0.00060836 | 0 | 0 | 1 | 0.97198 | -0.19754 | 0.4 | 1 | 1.1 | 0.9
61 | 1 | 0.0011511 | 0.00028849 | 0 | 0 | 1 | 0.99285 | -0.04965 | 0.4 | 1 | 1.1 | 0.9
60 | 1 | 0.0019525 | 0.00048934 | 0 | 0 | 1 | 0.99365 | -0.044058 | 0.4 | 1 | 1.1 | 0.9
25 | 1 | 0 | 0 | 0 | 0 | 1 | 0.97227 | -0.1955 | 0.4 | 1 | 1.1 | 0.9
27 | 1 | 0 | 0 | 0 | 0 | 1 | 0.9722 | -0.19599 | 0.4 | 1 | 1.1 | 0.9
42 | 1 | 0.0020896 | 0.0005237 | 0 | 0 | 1 | 0.97213 | -0.19649 | 0.4 | 1 | 1.1 | 0.9
40 | 1 | 0.00087491 | 0.00021927 | 0 | 0 | 1 | 0.9719 | -0.19813 | 0.4 | 1 | 1.1 | 0.9
39 | 1 | 0.0014429 | 0.00036164 | 0 | 0 | 1 | 0.9717 | -0.19959 | 0.4 | 1 | 1.1 | 0.9
31 | 1 | 0.0013336 | 0.00033424 | 0 | 0 | 1 | 0.97766 | -0.15679 | 0.4 | 1 | 1.1 | 0.9
32 | 1 | 0.001613 | 0.00040427 | 0 | 0 | 1 | 0.9776 | -0.15723 | 0.4 | 1 | 1.1 | 0.9
35 | 1 | 0 | 0 | 0 | 0 | 1 | 0.97804 | -0.15404 | 0.4 | 1 | 1.1 | 0.9
51 | 1 | 0.0025572 | 0.00064089 | 0 | 0 | 1 | 0.98118 | -0.13169 | 0.4 | 1 | 1.1 | 0.9
38 | 1 | 0.00081131 | 0.00020333 | 0 | 0 | 1 | 0.97601 | -0.16859 | 0.4 | 1 | 1.1 | 0.9
52 | 1 | 0.0017069 | 0.00042778 | 0 | 0 | 1 | 0.9813 | -0.13087 | 0.4 | 1 | 1.1 | 0.9
41 | 1 | 0.00133 | 0.00033332 | 0 | 0 | 1 | 0.97165 | -0.19995 | 0.4 | 1 | 1.1 | 0.9
46 | 1 | 0 | 0 | 0 | 0 | 1 | 0.9826 | -0.12164 | 0.4 | 1 | 1.1 | 0.9
71 | 1 | 0.00097231 | 0.00024368 | 0 | 0 | 1 | 0.98257 | -0.12187 | 0.4 | 1 | 1.1 | 0.9
50 | 1 | 0.0018777 | 0.00047059 | 0 | 0 | 1 | 0.97908 | -0.14682 | 0.4 | 1 | 1.1 | 0.9
53 | 1 | 0.0021228 | 0.00053201 | 0 | 0 | 1 | 0.99401 | -0.041757 | 0.4 | 1 | 1.1 | 0.9
54 | 1 | 0.0028281 | 0.00070879 | 0 | 0 | 1 | 0.99296 | -0.049163 | 0.4 | 1 | 1.1 | 0.9
55 | 1 | 0 | 0 | 0 | 0 | 1 | 0.99462 | -0.037409 | 0.4 | 1 | 1.1 | 0.9
56 | 1 | 0 | 0 | 0 | 0 | 1 | 0.99109 | -0.062567 | 0.4 | 1 | 1.1 | 0.9
57 | 1 | 0 | 0 | 0 | 0 | 1 | 0.99378 | -0.04333 | 0.4 | 1 | 1.1 | 0.9
59 | 1 | 0 | 0 | 0 | 0 | 1 | 0.99519 | -0.033358 | 0.4 | 1 | 1.1 | 0.9
63 | 1 | 0.0016226 | 0.00040665 | 0 | 0 | 1 | 0.99099 | -0.063267 | 0.4 | 1 | 1.1 | 0.9
64 | 1 | 0.0020849 | 0.00052253 | 0 | 0 | 1 | 0.99089 | -0.064001 | 0.4 | 1 | 1.1 | 0.9
74 | 1 | 0 | 0 | 0 | 0 | 1 | 0.99363 | -0.044373 | 0.4 | 1 | 1.1 | 0.9
72 | 1 | 0.0025669 | 0.00064332 | 0 | 0 | 1 | 0.99363 | -0.044371 | 0.4 | 1 | 1.1 | 0.9
58 | 1 | 0 | 0 | 0 | 0 | 1 | 0.99511 | -0.033932 | 0.4 | 1 | 1.1 | 0.9
84 | 1 | 0.0012396 | 0.00031068 | 0 | 0 | 1 | 0.9951 | -0.034018 | 0.4 | 1 | 1.1 | 0.9
85 | 1 | 0.0014883 | 0.00037302 | 0 | 0 | 1 | 0.99502 | -0.034551 | 0.4 | 1 | 1.1 | 0.9
62 | 1 | 0.0013123 | 0.0003289 | 0 | 0 | 1 | 0.99442 | -0.038761 | 0.4 | 1 | 1.1 | 0.9
66 | 1 | 0 | 0 | 0 | 0 | 1 | 0.99853 | -0.010188 | 0.4 | 1 | 1.1 | 0.9
75 | 1 | 0 | 0 | 0 | 0 | 1 | 0.98965 | -0.072898 | 0.4 | 1 | 1.1 | 0.9
81 | 1 | 0.0022744 | 0.00057002 | 0 | 0 | 1 | 0.99358 | -0.04474 | 0.4 | 1 | 1.1 | 0.9
79 | 1 | 0.0022288 | 0.00055858 | 0 | 0 | 1 | 0.99336 | -0.046292 | 0.4 | 1 | 1.1 | 0.9
73 | 1 | 0.0024435 | 0.00061241 | 0 | 0 | 1 | 0.99363 | -0.044407 | 0.4 | 1 | 1.1 | 0.9
67 | 1 | 0.0020151 | 0.00050503 | 0 | 0 | 1 | 0.99808 | -0.013305 | 0.4 | 1 | 1.1 | 0.9
65 | 3 | 0.0017819 | 0.00044658 | 0 | 0 | 1 | 1 | 0 | 0.4 | 1 | 1.1 | 0.9
76 | 1 | 0.0010171 | 0.0002549 | 0 | 0 | 1 | 0.989 | -0.07757 | 0.4 | 1 | 1.1 | 0.9
77 | 1 | 0.0023443 | 0.00058754 | 0 | 0 | 1 | 0.98956 | -0.073525 | 0.4 | 1 | 1.1 | 0.9
68 | 1 | 0.0022364 | 0.00056048 | 0 | 0 | 1 | 0.99777 | -0.01554 | 0.4 | 1 | 1.1 | 0.9
69 | 1 | 0.0026874 | 0.00067352 | 0 | 0 | 1 | 0.99768 | -0.01616 | 0.4 | 1 | 1.1 | 0.9
70 | 1 | 0.0025503 | 0.00063916 | 0 | 0 | 1 | 0.99769 | -0.016096 | 0.4 | 1 | 1.1 | 0.9
78 | 1 | 0 | 0 | 0 | 0 | 1 | 0.9887 | -0.079773 | 0.4 | 1 | 1.1 | 0.9
83 | 1 | 0.0014411 | 0.00036118 | 0 | 0 | 1 | 0.9861 | -0.098586 | 0.4 | 1 | 1.1 | 0.9
82 | 1 | 0.0023649 | 0.0005927 | 0 | 0 | 1 | 0.98453 | -0.11007 | 0.4 | 1 | 1.1 | 0.9
89 | 1 | 0.0004915 | 0.00012318 | 0 | 0 | 1 | 0.98345 | -0.11806 | 0.4 | 1 | 1.1 | 0.9
88 | 1 | 0 | 0 | 0 | 0 | 1 | 0.98332 | -0.119 | 0.4 | 1 | 1.1 | 0.9
86 | 1 | 0.00089266 | 0.00022372 | 0 | 0 | 1 | 0.98302 | -0.12113 | 0.4 | 1 | 1.1 | 0.9

## generator_data
GEN_BUS | PG | QG | QMAX | QMIN | VG | MBASE | GEN_STATUS | PMAX | PMIN
65 | 0.11481 | 0.02896 | 10 | -10 | 1 | 100 | 1 | 10 | 0

## branch_data
F_BUS | T_BUS | BR_R | BR_X | BR_B | RATE_A | RATE_B | RATE_C | TAP | SHIFT | BR_STATUS | ANGMIN | ANGMAX | P_in | Q_in | P_out | Q_out
1 | 2 | 2.5305 | 0.97326 | 2.5537e-09 | 0 | 0 | 0 | 0 | 0 | 1 | -90 | 90 | 0.006394 | 0.0016017 | -0.0063928 | -0.0016015
1 | 3 | 7.1702 | 2.7578 | 7.236e-09 | 0 | 0 | 0 | 0 | 0 | 1 | -90 | 90 | -0.0078286 | -0.0019613 | 0.0078334 | 0.0019624
2 | 4 | 1.4833 | 0.57052 | 1.497e-09 | 0 | 0 | 0 | 0 | 0 | 1 | -90 | 90 | 0.0042292 | 0.0010593 | -0.0042289 | -0.0010593
3 | 5 | 5.6436 | 2.1706 | 5.6954e-09 | 0 | 0 | 0 | 0 | 0 | 1 | -90 | 90 | -0.012835 | -0.0032149 | 0.012845 | 0.0032183
3 | 6 | 2.1039 | 0.80919 | 2.1232e-09 | 0 | 0 | 0 | 0 | 0 | 1 | -90 | 90 | 0.0050011 | 0.0012525 | -0.0050005 | -0.0012524
4 | 7 | 2.0038 | 0.7707 | 2.0222e-09 | 0 | 0 | 0 | 0 | 0 | 1 | -90 | 90 | 0.0021289 | 0.00053295 | -0.0021288 | -0.00053311
5 | 43 | 5.8281 | 2.2416 | 5.8816e-09 | 0 | 0 | 0 | 0 | 0 | 1 | -90 | 90 | -0.015016 | -0.0037625 | 0.015031 | 0.0037675
6 | 48 | 4.8691 | 1.8727 | 4.9137e-09 | 0 | 0 | 0 | 0 | 0 | 1 | -90 | 90 | 0.0031878 | 0.00079812 | -0.0031873 | -0.00079838
7 | 8 | 4.4643 | 1.7171 | 4.5053e-09 | 0 | 0 | 0 | 0 | 0 | 1 | -90 | 90 | 0.0014563 | 0.00036456 | -0.0014562 | -0.00036495
43 | 44 | 5.5148 | 2.1211 | 5.5654e-09 | 0 | 0 | 0 | 0 | 0 | 1 | -90 | 90 | -0.017039 | -0.0042709 | 0.017057 | 0.0042771
48 | 49 | 0.3077 | 0.11835 | 3.1053e-10 | 0 | 0 | 0 | 0 | 0 | 1 | -90 | 90 | 0.0018778 | 0.0004702 | -0.0018778 | -0.00047023
44 | 45 | 2.9715 | 1.1429 | 2.9988e-09 | 0 | 0 | 0 | 0 | 0 | 1 | -90 | 90 | -0.018115 | -0.0045423 | 0.018126 | 0.0045462
49 | 50 | 4.4421 | 1.7085 | 4.4829e-09 | 0 | 0 | 0 | 0 | 0 | 1 | -90 | 90 | 0.0018778 | 0.00047023 | -0.0018776 | -0.00047059
9 | 10 | 0.33681 | 0.12954 | 3.399e-10 | 0 | 0 | 0 | 0 | 0 | 1 | -90 | 90 | 0.00055974 | 0.00014026 | -0.00055974 | -0.00014029
9 | 11 | 1.8233 | 0.70127 | 1.84e-09 | 0 | 0 | 0 | 0 | 0 | 1 | -90 | 90 | -0.0035037 | -0.00087809 | 0.0035039 | 0.00087802
11 | 12 | 6.6226 | 2.5471 | 6.6834e-09 | 0 | 0 | 0 | 0 | 0 | 1 | -90 | 90 | 0.021521 | 0.005395 | -0.021487 | -0.0053825
11 | 13 | 3.7045 | 1.4248 | 3.7385e-09 | 0 | 0 | 0 | 0 | 0 | 1 | -90 | 90 | -0.025025 | -0.006273 | 0.025051 | 0.0062827
12 | 90 | 5.8999 | 2.2692 | 5.9541e-09 | 0 | 0 | 0 | 0 | 0 | 1 | -90 | 90 | 0.0022505 | 0.00056353 | -0.0022502 | -0.00056397
12 | 26 | 2.07 | 0.79615 | 2.089e-09 | 0 | 0 | 0 | 0 | 0 | 1 | -90 | 90 | 0.019236 | 0.004819 | -0.019228 | -0.0048159
13 | 34 | 1.061 | 0.40808 | 1.0707e-09 | 0 | 0 | 0 | 0 | 0 | 1 | -90 | 90 | -0.027116 | -0.0068001 | 0.027124 | 0.0068033
26 | 28 | 2.414 | 0.92846 | 2.4361e-09 | 0 | 0 | 0 | 0 | 0 | 1 | -90 | 90 | 0.011737 | 0.0029403 | -0.011734 | -0.0029391
26 | 24 | 2.9154 | 1.1213 | 2.9421e-09 | 0 | 0 | 0 | 0 | 0 | 1 | -90 | 90 | 0.0074905 | 0.0018755 | -0.0074887 | -0.0018751
34 | 37 | 1.9732 | 0.75892 | 1.9913e-09 | 0 | 0 | 0 | 0 | 0 | 1 | -90 | 90 | 0.0024782 | 0.00062089 | -0.0024781 | -0.00062103
34 | 33 | 5.4515 | 2.0968 | 5.5016e-09 | 0 | 0 | 0 | 0 | 0 | 1 | -90 | 90 | -0.029603 | -0.0074242 | 0.029656 | 0.0074442
28 | 30 | 2.3462 | 0.90237 | 2.3677e-09 | 0 | 0 | 0 | 0 | 0 | 1 | -90 | 90 | 0.0094159 | 0.0023583 | -0.0094135 | -0.0023576
24 | 25 | 2.1343 | 0.82088 | 2.1539e-09 | 0 | 0 | 0 | 0 | 0 | 1 | -90 | 90 | 0.0057403 | 0.0014369 | -0.0057395 | -0.0014368
37 | 38 | 0.5063 | 0.19473 | 5.1095e-10 | 0 | 0 | 0 | 0 | 0 | 1 | -90 | 90 | 0.0008113 | 0.00020329 | -0.0008113 | -0.00020333
33 | 35 | 0.44356 | 0.1706 | 4.4763e-10 | 0 | 0 | 0 | 0 | 0 | 1 | -90 | 90 | -0.032603 | -0.008182 | 0.032609 | 0.008184
33 | 31 | 6.7263 | 2.5871 | 6.7881e-09 | 0 | 0 | 0 | 0 | 0 | 1 | -90 | 90 | 0.0029474 | 0.00073782 | -0.0029467 | -0.00073822
14 | 15 | 0.1586 | 0.061 | 1.6006e-10 | 0 | 0 | 0 | 0 | 0 | 1 | -90 | 90 | 0.0010985 | 0.00027529 | -0.0010985 | -0.00027531
14 | 16 | 4.0243 | 1.5478 | 4.0612e-09 | 0 | 0 | 0 | 0 | 0 | 1 | -90 | 90 | -0.0036751 | -0.00092105 | 0.0036757 | 0.00092088
16 | 17 | 1.0418 | 0.40069 | 2.1027e-09 | 0 | 0 | 0 | 0 | 0 | 1 | -90 | 90 | -0.064759 | -0.016315 | 0.064807 | 0.016333
16 | 18 | 1.5141 | 0.58233 | 3.0559e-09 | 0 | 0 | 0 | 0 | 0 | 1 | -90 | 90 | 0.061084 | 0.015394 | -0.061022 | -0.015371
17 | 22 | 1.7678 | 0.67991 | 3.568e-09 | 0 | 0 | 0 | 0 | 0 | 1 | -90 | 90 | -0.0655 | -0.016507 | 0.065582 | 0.016538
18 | 47 | 5.3386 | 2.0533 | 5.3876e-09 | 0 | 0 | 0 | 0 | 0 | 1 | -90 | 90 | 0.058423 | 0.014719 | -0.058224 | -0.014644
22 | 23 | 0.421 | 0.16192 | 8.4972e-10 | 0 | 0 | 0 | 0 | 0 | 1 | -90 | 90 | -0.066746 | -0.01683 | 0.066767 | 0.016837
47 | 45 | 3.4708 | 1.3349 | 3.5027e-09 | 0 | 0 | 0 | 0 | 0 | 1 | -90 | 90 | 0.056256 | 0.01415 | -0.056135 | -0.014104
23 | 61 | 1.2359 | 0.47534 | 2.4944e-09 | 0 | 0 | 0 | 0 | 0 | 1 | -90 | 90 | -0.068832 | -0.017355 | 0.068895 | 0.017379
45 | 46 | 0.72189 | 0.27765 | 7.2851e-10 | 0 | 0 | 0 | 0 | 0 | 1 | -90 | 90 | 0.03801 | 0.009558 | -0.037998 | -0.0095537
19 | 20 | 1.4069 | 0.54113 | 1.4198e-09 | 0 | 0 | 0 | 0 | 0 | 1 | -90 | 90 | -0.0011778 | -0.00029519 | 0.0011778 | 0.00029506
20 | 21 | 1.0493 | 0.40356 | 1.0589e-09 | 0 | 0 | 0 | 0 | 0 | 1 | -90 | 90 | -0.0023195 | -0.00058121 | 0.0023196 | 0.00058113
21 | 36 | 0.50824 | 0.19548 | 5.1291e-10 | 0 | 0 | 0 | 0 | 0 | 1 | -90 | 90 | -0.003697 | -0.00092637 | 0.0036971 | 0.00092635
30 | 36 | 20.0597 | 7.7153 | 2.0244e-08 | 0 | 0 | 0 | 0 | 0 | 1 | -90 | 90 | 0.0049735 | 0.0012451 | -0.0049679 | -0.0012449
30 | 29 | 3.6449 | 1.4019 | 3.6783e-09 | 0 | 0 | 0 | 0 | 0 | 1 | -90 | 90 | 0.0024276 | 0.00060811 | -0.0024273 | -0.00060836
61 | 60 | 1.0383 | 0.39934 | 2.0956e-09 | 0 | 0 | 0 | 0 | 0 | 1 | -90 | 90 | -0.070046 | -0.017668 | 0.070101 | 0.017688
60 | 62 | 0.95812 | 0.36851 | 1.9338e-09 | 0 | 0 | 0 | 0 | 0 | 1 | -90 | 90 | -0.072053 | -0.018178 | 0.072107 | 0.018198
25 | 27 | 1.0494 | 0.4036 | 1.059e-09 | 0 | 0 | 0 | 0 | 0 | 1 | -90 | 90 | 0.0057395 | 0.0014368 | -0.0057391 | -0.0014367
27 | 42 | 2.993 | 1.1511 | 3.0205e-09 | 0 | 0 | 0 | 0 | 0 | 1 | -90 | 90 | 0.0020897 | 0.00052347 | -0.0020895 | -0.0005237
27 | 40 | 7.2002 | 2.7693 | 7.2663e-09 | 0 | 0 | 0 | 0 | 0 | 1 | -90 | 90 | 0.0036495 | 0.00091327 | -0.0036484 | -0.00091354
40 | 39 | 6.4742 | 2.4901 | 6.5336e-09 | 0 | 0 | 0 | 0 | 0 | 1 | -90 | 90 | 0.0027735 | 0.00069427 | -0.0027729 | -0.00069467
39 | 41 | 3.3405 | 1.2848 | 3.3712e-09 | 0 | 0 | 0 | 0 | 0 | 1 | -90 | 90 | 0.00133 | 0.00033303 | -0.0013299 | -0.00033333
31 | 32 | 3.3772 | 1.2989 | 3.4082e-09 | 0 | 0 | 0 | 0 | 0 | 1 | -90 | 90 | 0.0016131 | 0.00040398 | -0.001613 | -0.00040427
35 | 51 | 8.5913 | 3.3043 | 8.6701e-09 | 0 | 0 | 0 | 0 | 0 | 1 | -90 | 90 | -0.032609 | -0.0081839 | 0.03271 | 0.0082222
51 | 52 | 0.2921 | 0.11235 | 2.9478e-10 | 0 | 0 | 0 | 0 | 0 | 1 | -90 | 90 | -0.035267 | -0.008863 | 0.035271 | 0.0088645
52 | 46 | 3.1502 | 1.2116 | 3.1791e-09 | 0 | 0 | 0 | 0 | 0 | 1 | -90 | 90 | -0.036978 | -0.0092923 | 0.037026 | 0.0093103
46 | 71 | 2.9784 | 1.1456 | 3.0058e-09 | 0 | 0 | 0 | 0 | 0 | 1 | -90 | 90 | 0.00097233 | 0.00024341 | -0.0009723 | -0.00024368
53 | 54 | 6.2352 | 2.3982 | 6.2925e-09 | 0 | 0 | 0 | 0 | 0 | 1 | -90 | 90 | 0.015164 | 0.003786 | -0.015149 | -0.0037807
53 | 55 | 3.2188 | 1.238 | 3.2483e-09 | 0 | 0 | 0 | 0 | 0 | 1 | -90 | 90 | -0.017287 | -0.004318 | 0.017297 | 0.0043217
54 | 56 | 13.8176 | 5.3145 | 1.3944e-08 | 0 | 0 | 0 | 0 | 0 | 1 | -90 | 90 | 0.012321 | 0.0030719 | -0.012298 | -0.0030646
55 | 57 | 7.9989 | 3.0765 | 8.0723e-09 | 0 | 0 | 0 | 0 | 0 | 1 | -90 | 90 | 0.0095234 | 0.0023854 | -0.0095156 | -0.0023832
55 | 59 | 1.9393 | 0.7459 | 1.9571e-09 | 0 | 0 | 0 | 0 | 0 | 1 | -90 | 90 | -0.026821 | -0.0067071 | 0.026836 | 0.0067127
56 | 63 | 5.5171 | 2.122 | 5.5677e-09 | 0 | 0 | 0 | 0 | 0 | 1 | -90 | 90 | 0.0016227 | 0.00040617 | -0.0016226 | -0.00040665
56 | 64 | 1.6983 | 0.65319 | 1.7139e-09 | 0 | 0 | 0 | 0 | 0 | 1 | -90 | 90 | 0.010676 | 0.0026584 | -0.010673 | -0.0026578
57 | 74 | 2.9728 | 1.1434 | 3.0001e-09 | 0 | 0 | 0 | 0 | 0 | 1 | -90 | 90 | 0.0045045 | 0.0011275 | -0.0045039 | -0.0011276
57 | 72 | 2.673 | 1.0281 | 2.6975e-09 | 0 | 0 | 0 | 0 | 0 | 1 | -90 | 90 | 0.0050111 | 0.0012557 | -0.0050104 | -0.0012557
59 | 62 | 0.96106 | 0.36964 | 1.9398e-09 | 0 | 0 | 0 | 0 | 0 | 1 | -90 | 90 | 0.073475 | 0.018548 | -0.073419 | -0.018527
59 | 66 | 2.936 | 1.1293 | 5.926e-09 | 0 | 0 | 0 | 0 | 0 | 1 | -90 | 90 | -0.10304 | -0.025944 | 0.10337 | 0.026072
59 | 58 | 2.7095 | 1.0421 | 2.7344e-09 | 0 | 0 | 0 | 0 | 0 | 1 | -90 | 90 | 0.0027283 | 0.00068294 | -0.0027281 | -0.00068313
64 | 75 | 13.0443 | 5.017 | 1.3164e-08 | 0 | 0 | 0 | 0 | 0 | 1 | -90 | 90 | 0.0085885 | 0.0021353 | -0.0085781 | -0.0021326
74 | 81 | 2.0734 | 0.79745 | 2.0924e-09 | 0 | 0 | 0 | 0 | 0 | 1 | -90 | 90 | 0.0022745 | 0.00056985 | -0.0022744 | -0.00057002
74 | 79 | 11.0481 | 4.2493 | 1.1149e-08 | 0 | 0 | 0 | 0 | 0 | 1 | -90 | 90 | 0.0022294 | 0.00055771 | -0.0022288 | -0.00055858
72 | 73 | 0.18705 | 0.071944 | 1.8877e-10 | 0 | 0 | 0 | 0 | 0 | 1 | -90 | 90 | 0.0024435 | 0.00061239 | -0.0024435 | -0.00061241
58 | 84 | 0.89232 | 0.3432 | 9.0051e-10 | 0 | 0 | 0 | 0 | 0 | 1 | -90 | 90 | 0.0012396 | 0.0003106 | -0.0012396 | -0.00031068
58 | 85 | 5.3553 | 2.0598 | 5.4045e-09 | 0 | 0 | 0 | 0 | 0 | 1 | -90 | 90 | 0.0014885 | 0.00037253 | -0.0014883 | -0.00037302
66 | 67 | 4.2605 | 1.6387 | 4.2996e-09 | 0 | 0 | 0 | 0 | 0 | 1 | -90 | 90 | 0.0094959 | 0.0023794 | -0.0094919 | -0.0023783
66 | 65 | 1.1868 | 0.45647 | 2.3954e-09 | 0 | 0 | 0 | 0 | 0 | 1 | -90 | 90 | -0.11287 | -0.028452 | 0.11303 | 0.028513
75 | 76 | 9.3684 | 3.6032 | 9.4544e-09 | 0 | 0 | 0 | 0 | 0 | 1 | -90 | 90 | 0.0062336 | 0.0015453 | -0.0062297 | -0.0015447
75 | 77 | 3.4091 | 1.3112 | 3.4404e-09 | 0 | 0 | 0 | 0 | 0 | 1 | -90 | 90 | 0.0023445 | 0.00058728 | -0.0023443 | -0.00058754
67 | 68 | 3.8762 | 1.4908 | 3.9118e-09 | 0 | 0 | 0 | 0 | 0 | 1 | -90 | 90 | 0.0074767 | 0.0018732 | -0.0074744 | -0.0018727
76 | 78 | 5.2609 | 2.0234 | 5.3092e-09 | 0 | 0 | 0 | 0 | 0 | 1 | -90 | 90 | 0.0052126 | 0.0012898 | -0.0052111 | -0.0012897
68 | 69 | 2.989 | 1.1496 | 3.0164e-09 | 0 | 0 | 0 | 0 | 0 | 1 | -90 | 90 | 0.0026876 | 0.00067331 | -0.0026874 | -0.00067352
68 | 70 | 2.8223 | 1.0855 | 2.8482e-09 | 0 | 0 | 0 | 0 | 0 | 1 | -90 | 90 | 0.0025505 | 0.00063895 | -0.0025503 | -0.00063916
78 | 83 | 44.9397 | 17.2845 | 4.5352e-08 | 0 | 0 | 0 | 0 | 0 | 1 | -90 | 90 | 0.0052111 | 0.0012897 | -0.0051978 | -0.001289
83 | 82 | 37.7769 | 14.5296 | 3.8124e-08 | 0 | 0 | 0 | 0 | 0 | 1 | -90 | 90 | 0.0037567 | 0.00092785 | -0.0037509 | -0.00092932
82 | 89 | 69.8894 | 26.8805 | 7.0531e-08 | 0 | 0 | 0 | 0 | 0 | 1 | -90 | 90 | 0.001386 | 0.00033662 | -0.0013845 | -0.00034288
89 | 88 | 12.9544 | 4.9824 | 1.3073e-08 | 0 | 0 | 0 | 0 | 0 | 1 | -90 | 90 | 0.00089303 | 0.0002197 | -0.00089292 | -0.00022092
88 | 86 | 29.7317 | 11.4353 | 3.0005e-08 | 0 | 0 | 0 | 0 | 0 | 1 | -90 | 90 | 0.00089292 | 0.00022092 | -0.00089266 | -0.00022372