## bus_data
BUS_I | BUS_TYPE | Pd | Qd | Gs | Bs | area | Vm | Va | baseKV | zone | Vmax | Vmin
16 | 1 | 0.0030979 | 0.0007764 | 0 | 0 | 1 | 0.99739 | -0.018252 | 0.4 | 1 | 1.1 | 0.9
17 | 1 | 0 | 0 | 0 | 0 | 1 | 0.9976 | -0.01677 | 0.4 | 1 | 1.1 | 0.9
18 | 1 | 0.0034629 | 0.0008679 | 0 | 0 | 1 | 0.99738 | -0.018338 | 0.4 | 1 | 1.1 | 0.9
19 | 1 | 0 | 0 | 0 | 0 | 1 | 0.99874 | -0.0087765 | 0.4 | 1 | 1.1 | 0.9
20 | 1 | 0 | 0 | 0 | 0 | 1 | 0.99699 | -0.021053 | 0.4 | 1 | 1.1 | 0.9
47 | 1 | 0.0028007 | 0.00070191 | 0 | 0 | 1 | 0.99742 | -0.018026 | 0.4 | 1 | 1.1 | 0.9
44 | 3 | 0.0029993 | 0.00075169 | 0 | 0 | 1 | 1 | 0 | 0.4 | 1 | 1.1 | 0.9
35 | 1 | 0 | 0 | 0 | 0 | 1 | 0.99692 | -0.021553 | 0.4 | 1 | 1.1 | 0.9
81 | 1 | 0.0023185 | 0.00058108 | 0 | 0 | 1 | 0.99697 | -0.021221 | 0.4 | 1 | 1.1 | 0.9
52 | 1 | 0.0010499 | 0.00026313 | 0 | 0 | 1 | 0.99692 | -0.021543 | 0.4 | 1 | 1.1 | 0.9
43 | 1 | 0.0029926 | 0.00075003 | 0 | 0 | 1 | 0.99997 | -0.00017532 | 0.4 | 1 | 1.1 | 0.9
82 | 1 | 0.0029376 | 0.00073623 | 0 | 0 | 1 | 0.99681 | -0.022331 | 0.4 | 1 | 1.1 | 0.9
33 | 1 | 0 | 0 | 0 | 0 | 1 | 0.99581 | -0.029329 | 0.4 | 1 | 1.1 | 0.9
23 | 1 | 0.0005448 | 0.00013654 | 0 | 0 | 1 | 0.99353 | -0.045461 | 0.4 | 1 | 1.1 | 0.9
24 | 1 | 0 | 0 | 0 | 0 | 1 | 0.99351 | -0.045554 | 0.4 | 1 | 1.1 | 0.9
25 | 1 | 0 | 0 | 0 | 0 | 1 | 0.99353 | -0.045414 | 0.4 | 1 | 1.1 | 0.9
27 | 1 | 0.0010353 | 0.00025947 | 0 | 0 | 1 | 0.99347 | -0.045863 | 0.4 | 1 | 1.1 | 0.9
28 | 1 | 0.0010344 | 0.00025926 | 0 | 0 | 1 | 0.99352 | -0.045521 | 0.4 | 1 | 1.1 | 0.9
29 | 1 | 0 | 0 | 0 | 0 | 1 | 0.99361 | -0.044878 | 0.4 | 1 | 1.1 | 0.9
80 | 1 | 0.0011858 | 0.0002972 | 0 | 0 | 1 | 0.99355 | -0.045325 | 0.4 | 1 | 1.1 | 0.9
60 | 1 | 0 | 0 | 0 | 0 | 1 | 0.99375 | -0.043894 | 0.4 | 1 | 1.1 | 0.9
61 | 1 | 0.0021756 | 0.00054525 | 0 | 0 | 1 | 0.99372 | -0.044076 | 0.4 | 1 | 1.1 | 0.9
59 | 1 | 0.0018956 | 0.00047508 | 0 | 0 | 1 | 0.99435 | -0.039655 | 0.4 | 1 | 1.1 | 0.9
32 | 1 | 0.0033465 | 0.00083871 | 0 | 0 | 1 | 0.99573 | -0.029912 | 0.4 | 1 | 1.1 | 0.9
34 | 1 | 0 | 0 | 0 | 0 | 1 | 0.99502 | -0.034875 | 0.4 | 1 | 1.1 | 0.9
58 | 1 | 0.0033049 | 0.0008283 | 0 | 0 | 1 | 0.99493 | -0.03551 | 0.4 | 1 | 1.1 | 0.9
56 | 1 | 0.0018316 | 0.00045905 | 0 | 0 | 1 | 0.99458 | -0.038012 | 0.4 | 1 | 1.1 | 0.9
57 | 1 | 0.0052575 | 0.0013177 | 0 | 0 | 1 | 0.99394 | -0.042525 | 0.4 | 1 | 1.1 | 0.9
36 | 1 | 0.0010627 | 0.00026635 | 0 | 0 | 1 | 0.99496 | -0.035382 | 0.4 | 1 | 1.1 | 0.9
37 | 1 | 0 | 0 | 0 | 0 | 1 | 0.99455 | -0.038205 | 0.4 | 1 | 1.1 | 0.9
38 | 1 | 0 | 0 | 0 | 0 | 1 | 0.99551 | -0.031497 | 0.4 | 1 | 1.1 | 0.9
39 | 1 | 0.0026672 | 0.00066845 | 0 | 0 | 1 | 0.99442 | -0.039125 | 0.4 | 1 | 1.1 | 0.9
40 | 1 | 0.0012636 | 0.00031669 | 0 | 0 | 1 | 0.99449 | -0.038677 | 0.4 | 1 | 1.1 | 0.9
41 | 1 | 0.0015375 | 0.00038532 | 0 | 0 | 1 | 0.9956 | -0.030849 | 0.4 | 1 | 1.1 | 0.9
42 | 1 | 0.0017481 | 0.00043811 | 0 | 0 | 1 | 0.99527 | -0.033151 | 0.4 | 1 | 1.1 | 0.9
51 | 1 | 0.00104 | 0.00026066 | 0 | 0 | 1 | 0.99602 | -0.027894 | 0.4 | 1 | 1.1 | 0.9
46 | 1 | 0.0047987 | 0.0012027 | 0 | 0 | 1 | 0.99502 | -0.034925 | 0.4 | 1 | 1.1 | 0.9
48 | 1 | 0.0024989 | 0.00062628 | 0 | 0 | 1 | 0.99355 | -0.045299 | 0.4 | 1 | 1.1 | 0.9
49 | 1 | 0 | 0 | 0 | 0 | 1 | 0.99361 | -0.044864 | 0.4 | 1 | 1.1 | 0.9
50 | 1 | 0 | 0 | 0 | 0 | 1 | 0.99375 | -0.043836 | 0.4 | 1 | 1.1 | 0.9
54 | 1 | 0 | 0 | 0 | 0 | 1 | 0.9935 | -0.045647 | 0.4 | 1 | 1.1 | 0.9
55 | 1 | 0.0017847 | 0.00044728 | 0 | 0 | 1 | 0.99318 | -0.047869 | 0.4 | 1 | 1.1 | 0.9
53 | 1 | 0.0027272 | 0.0006835 | 0 | 0 | 1 | 0.99342 | -0.046176 | 0.4 | 1 | 1.1 | 0.9
84 | 1 | 0.0021658 | 0.0005428 | 0 | 0 | 1 | 0.99304 | -0.048849 | 0.4 | 1 | 1.1 | 0.9

## generator_data
GEN_BUS | PG | QG | QMAX | QMIN | VG | MBASE | GEN_STATUS | PMAX | PMIN
44 | 0.066856 | 0.016782 | 10 | -10 | 1 | 100 | 1 | 10 | 0

## branch_data
F_BUS | T_BUS | BR_R | BR_X | BR_B | RATE_A | RATE_B | RATE_C | TAP | SHIFT | BR_STATUS | ANGMIN | ANGMAX | P_in | Q_in | P_out | Q_out
16 | 17 | 2.9263 | 1.1255 | 2.9532e-09 | 0 | 0 | 0 | 0 | 0 | 1 | -90 | 90 | -0.0065609 | -0.0016443 | 0.0065622 | 0.0016445
16 | 18 | 0.32298 | 0.12422 | 3.2594e-10 | 0 | 0 | 0 | 0 | 0 | 1 | -90 | 90 | 0.003463 | 0.00086788 | -0.0034629 | -0.0008679
17 | 19 | 2.983 | 1.1473 | 3.0104e-09 | 0 | 0 | 0 | 0 | 0 | 1 | -90 | 90 | -0.034816 | -0.0087311 | 0.034855 | 0.0087457
17 | 20 | 1.9665 | 0.75635 | 1.9846e-09 | 0 | 0 | 0 | 0 | 0 | 1 | -90 | 90 | 0.028254 | 0.0070866 | -0.028237 | -0.0070803
19 | 47 | 4.6367 | 1.7834 | 4.6793e-09 | 0 | 0 | 0 | 0 | 0 | 1 | -90 | 90 | 0.025935 | 0.0065063 | -0.025901 | -0.006494
19 | 44 | 1.8821 | 0.72387 | 1.8993e-09 | 0 | 0 | 0 | 0 | 0 | 1 | -90 | 90 | -0.06079 | -0.015252 | 0.060864 | 0.01528
20 | 35 | 0.24999 | 0.09615 | 2.5228e-10 | 0 | 0 | 0 | 0 | 0 | 1 | -90 | 90 | 0.025919 | 0.0064993 | -0.025917 | -0.0064987
20 | 81 | 0.94146 | 0.3621 | 9.501e-10 | 0 | 0 | 0 | 0 | 0 | 1 | -90 | 90 | 0.0023186 | 0.00058101 | -0.0023185 | -0.00058108
47 | 52 | 1.9737 | 0.7591 | 1.9918e-09 | 0 | 0 | 0 | 0 | 0 | 1 | -90 | 90 | 0.023101 | 0.0057921 | -0.023089 | -0.005788
44 | 43 | 0.76299 | 0.29346 | 7.6999e-10 | 0 | 0 | 0 | 0 | 0 | 1 | -90 | 90 | 0.0029927 | 0.00074998 | -0.0029926 | -0.00075003
35 | 82 | 3.4304 | 1.3194 | 3.4619e-09 | 0 | 0 | 0 | 0 | 0 | 1 | -90 | 90 | 0.0029379 | 0.00073601 | -0.0029376 | -0.00073623
35 | 33 | 4.3813 | 1.6851 | 4.4215e-09 | 0 | 0 | 0 | 0 | 0 | 1 | -90 | 90 | 0.022979 | 0.0057627 | -0.022954 | -0.0057536
52 | 51 | 3.729 | 1.4342 | 3.7632e-09 | 0 | 0 | 0 | 0 | 0 | 1 | -90 | 90 | 0.02204 | 0.0055249 | -0.02202 | -0.0055178
33 | 34 | 3.6522 | 1.4047 | 3.6857e-09 | 0 | 0 | 0 | 0 | 0 | 1 | -90 | 90 | 0.019608 | 0.004915 | -0.019593 | -0.0049096
33 | 32 | 2.2512 | 0.86586 | 2.2719e-09 | 0 | 0 | 0 | 0 | 0 | 1 | -90 | 90 | 0.0033468 | 0.00083859 | -0.0033465 | -0.00083871
23 | 24 | 1.1598 | 0.44608 | 1.1705e-09 | 0 | 0 | 0 | 0 | 0 | 1 | -90 | 90 | 0.0010353 | 0.00025899 | -0.0010353 | -0.0002591
23 | 25 | 0.37675 | 0.14491 | 3.8021e-10 | 0 | 0 | 0 | 0 | 0 | 1 | -90 | 90 | -0.0015801 | -0.00039553 | 0.0015801 | 0.0003955
24 | 27 | 3.8226 | 1.4703 | 3.8577e-09 | 0 | 0 | 0 | 0 | 0 | 1 | -90 | 90 | 0.0010353 | 0.0002591 | -0.0010353 | -0.00025947
25 | 28 | 1.3229 | 0.50882 | 1.3351e-09 | 0 | 0 | 0 | 0 | 0 | 1 | -90 | 90 | 0.0010345 | 0.00025913 | -0.0010344 | -0.00025926
25 | 29 | 2.6337 | 1.013 | 2.6578e-09 | 0 | 0 | 0 | 0 | 0 | 1 | -90 | 90 | -0.0026146 | -0.00065463 | 0.0026148 | 0.00065444
29 | 80 | 4.8395 | 1.8614 | 4.8839e-09 | 0 | 0 | 0 | 0 | 0 | 1 | -90 | 90 | 0.0011859 | 0.00029674 | -0.0011858 | -0.0002972
29 | 60 | 3.3177 | 1.276 | 3.3482e-09 | 0 | 0 | 0 | 0 | 0 | 1 | -90 | 90 | -0.0038007 | -0.00095118 | 0.0038012 | 0.00095105
60 | 61 | 1.072 | 0.41231 | 1.0818e-09 | 0 | 0 | 0 | 0 | 0 | 1 | -90 | 90 | 0.0021756 | 0.00054516 | -0.0021756 | -0.00054525
60 | 59 | 9.105 | 3.5019 | 9.1885e-09 | 0 | 0 | 0 | 0 | 0 | 1 | -90 | 90 | -0.0059768 | -0.0014962 | 0.0059803 | 0.0014966
59 | 39 | 0.86473 | 0.33259 | 8.7267e-10 | 0 | 0 | 0 | 0 | 0 | 1 | -90 | 90 | -0.0078759 | -0.0019717 | 0.0078765 | 0.0019719
34 | 58 | 2.4756 | 0.95215 | 2.4983e-09 | 0 | 0 | 0 | 0 | 0 | 1 | -90 | 90 | 0.0033052 | 0.00082816 | -0.0033049 | -0.0008283
34 | 56 | 2.4824 | 0.95479 | 2.5052e-09 | 0 | 0 | 0 | 0 | 0 | 1 | -90 | 90 | 0.016287 | 0.0040814 | -0.01628 | -0.0040789
56 | 57 | 4.0196 | 1.546 | 4.0565e-09 | 0 | 0 | 0 | 0 | 0 | 1 | -90 | 90 | 0.014449 | 0.0036199 | -0.01444 | -0.0036168
57 | 50 | 1.8337 | 0.70528 | 1.8505e-09 | 0 | 0 | 0 | 0 | 0 | 1 | -90 | 90 | 0.0091821 | 0.0022992 | -0.0091805 | -0.0022987
36 | 37 | 3.0763 | 1.1832 | 3.1046e-09 | 0 | 0 | 0 | 0 | 0 | 1 | -90 | 90 | 0.011813 | 0.0029584 | -0.011809 | -0.002957
36 | 38 | 3.887 | 1.495 | 3.9227e-09 | 0 | 0 | 0 | 0 | 0 | 1 | -90 | 90 | -0.012876 | -0.0032248 | 0.012883 | 0.003227
37 | 39 | 1.1224 | 0.43168 | 1.1327e-09 | 0 | 0 | 0 | 0 | 0 | 1 | -90 | 90 | 0.010545 | 0.0026407 | -0.010544 | -0.0026403
37 | 40 | 4.8039 | 1.8476 | 4.848e-09 | 0 | 0 | 0 | 0 | 0 | 1 | -90 | 90 | 0.0012637 | 0.00031624 | -0.0012636 | -0.00031669
38 | 41 | 0.42995 | 0.16536 | 4.3389e-10 | 0 | 0 | 0 | 0 | 0 | 1 | -90 | 90 | -0.019432 | -0.0048681 | 0.019434 | 0.0048687
38 | 42 | 3.2592 | 1.2536 | 3.2891e-09 | 0 | 0 | 0 | 0 | 0 | 1 | -90 | 90 | 0.0065495 | 0.001641 | -0.006548 | -0.0016408
41 | 51 | 1.8185 | 0.6994 | 1.8351e-09 | 0 | 0 | 0 | 0 | 0 | 1 | -90 | 90 | -0.020972 | -0.005254 | 0.02098 | 0.0052571
42 | 46 | 4.7654 | 1.8328 | 4.8091e-09 | 0 | 0 | 0 | 0 | 0 | 1 | -90 | 90 | 0.0047999 | 0.0012026 | -0.0047987 | -0.0012027
48 | 49 | 2.2387 | 0.86103 | 2.2592e-09 | 0 | 0 | 0 | 0 | 0 | 1 | -90 | 90 | -0.0024989 | -0.00062628 | 0.002499 | 0.00062612
49 | 50 | 5.2824 | 2.0317 | 5.3309e-09 | 0 | 0 | 0 | 0 | 0 | 1 | -90 | 90 | -0.002499 | -0.00062612 | 0.0024994 | 0.00062573
50 | 54 | 3.4818 | 1.3392 | 3.5137e-09 | 0 | 0 | 0 | 0 | 0 | 1 | -90 | 90 | 0.0066811 | 0.001673 | -0.0066794 | -0.0016727
54 | 55 | 7.2164 | 2.7755 | 7.2826e-09 | 0 | 0 | 0 | 0 | 0 | 1 | -90 | 90 | 0.003952 | 0.00098937 | -0.0039508 | -0.00098962
54 | 53 | 2.4902 | 0.95779 | 2.5131e-09 | 0 | 0 | 0 | 0 | 0 | 1 | -90 | 90 | 0.0027274 | 0.00068333 | -0.0027272 | -0.0006835
55 | 84 | 5.8068 | 2.2334 | 5.8601e-09 | 0 | 0 | 0 | 0 | 0 | 1 | -90 | 90 | 0.0021661 | 0.00054234 | -0.0021658 | -0.0005428